## Sheet1
タイミングジェネレータについての質問です。 INCLK：15MHz、SH_R：External SH_R inputの条件において、 下図のようにAFEのCLK1、CLK2、CLK4ピンの出力をPIX1、MODE、LAMPRに割り当ててパルス信号を出力したいと考えております。
その際のレジスタ設定を下記のように考えておりますが、こちらの設定で上図のようなタイミング生成は可能でしょうか。 不足しているレジスタ設定や最適なレジスタ設定がありましたらお教えいただけますでしょうか。 また、下記設定で可能な場合、下記の設定値で"X"で記載している箇所の値をどのようにすればよいかお教えいただけますか？ ・Page[0]、Address[0 0000]、Main Configuration 0[1111 0001] ・Page[0]、Address[0 0001]、Main Configuration 1[0010 0100] ・Page[2]、Address[0 0000]、SH Mode[0000 0000] ・Page[2]、Address[0 0010]、PIX1/2 Control[1001 0000] ・Page[2]、Address[0 0110]、Line Clamp Enable[0000 0000] ・Page[3]、Address[0 0000]、Output Mapping CLK1/CLK2[0001 1110] ・Page[3]、Address[0 0001]、Output Mapping CLK3/CLK4[0000 1001] ・Page[3]、Address[0 0101]、Illumination Mode[0000 0000] ・Page[3]、Address[0 0110]、Line 1 Lamp Selection[0001 0000] ・Page[3]、Address[0 0110]、LAMPR On MSB[0000 XXXX] ・Page[3]、Address[0 0110]、LAMPR On LSB[XXXX XXXX] ・Page[3]、Address[0 0110]、LAMPR Off MSB[XXXX XXXX] ・Page[3]、Address[0 0110]、LAMPR Off LSB[XXXX XXXX] ・Page[4]、Address[0 0000]、Mode On MSB[0000 XXXX] ・Page[4]、Address[0 0001]、Mode On LSB[XXXX XXXX] ・Page[4]、Address[0 0010]、Mode Off MSB[XXXX XXXX] ・Page[4]、Address[0 0011]、Mode Off LSB[XXXX XXXX]