## Sheet1
Register | Customer Set | Description
PGA_BYPASS | 0 | PGA enabled (default)
GAIN | 0 | Gain = 1 (default)
MUX | 0 or 6 | AINP = AIN0, AINN = AIN1 (default) or AINP = AIN2, AINN = AIN3
TS | 0 | Temperature sensor mode disabled (default)
VREF | 0 or 1 or 2 | 00 : Internal 2.048-V reference selected (default) or 01 : External reference selected using the REFP and REFN inputs or 10 : Analog supply (AVDD – AVSS) used as reference
CM | 1 | Continuous conversion mode
MODE | 0 | Normal mode (256-kHz modulator clock, default)
DR | 2 | 90 SPS
IDAC | 0 | Off (default)
BCS | 0 | Current sources off (default)
CRC16 | 0 | Disabled (default)
DCNT | 0 | Conversion counter disabled (default)
DRDY | 0 | No new conversion result available (default)
I1MUX | 0 | IDAC1 disabled (default)
I2MUX | 0 | IDAC2 disabled (default)