## TSC2046EVM BoM Revision A
6463988_TSC2046_BOM_RevC.XLS
2016-10-05
TSC2046EVM
TSC2046EVM-PDK
Item no. | Qty | Value | Ref Des | Description | Vendor | Part number | TI Supplied | PWB Footprint
1 | 4 | 0 | R1, R2, R3, R4 | 1/8W 5% Chip Resistor | Panasonic | ERJ-6GEY0R00V | No | 0805
2 | 2 | 33 | R7, R8 | 1/8W 5% Chip Resistor | Panasonic | ERJ-6GEYJ330V | No | 0805
3 | 2 | 100 | R5, R6 | 1/8W 5% Chip Resistor | Panasonic | ERJ-6GEYJ101V | No | 0805
4 | 3 | 2.7K | R9, R10, R11 | 1/8W 5% Chip Resistor | Panasonic | ERJ-6GEYJ272V | No | 0805
5 | 1 | 1uF | C10 | CAP CER 1UF 25V X5R 0805 | TDK | C2012X5R1E105K125AA | No | 0805
6 | 3 | 10uF | C7, C8, C9 | CAP CER 10UF 16V X5R 1206 | TDK | C3216X5R1C106M085AC | No | 1206
Not Installed | 0 | NI | C1, C2, C3, | Ceramic Chip Capacitor |  |  | No | 0805
C4, C5, C6
7 | 1 | 100uH | L1 | 100µH Shielded Inductor 127mA 10 Ohm Max 1210 (3225 Metric) ±10% | API Delevan | S1210R-104K | No | 1210
8 | 1 |  | U1 | Touch Screen Controller | Texas Instruments | TSC2046EIRGVR | Yes | TXI_RGV-16
9 | 1 |  | U2 | 64K I2C EEPROM | MicroChip | 24LC64-I/SN | No | MCP_SN-8
10 | 1 |  | N/A | TSC2046EVM PWB | Texas Instruments | 6463990 | No | N/A
11 | 2 |  | J1A, J2A | 20 Pin SMT Plug | Samtec | TSM-110-01-L-DV-P | No | 10X2X.1_SMT_PLUG_&_SOCKET
12 | 2 |  | J1B, J2B | 20 pin SMT Socket | Samtec | SSW-110-22-F-D-VS-K | No | 10X2X.1_SMT_PLUG_&_SOCKET
13 | 1 |  | J3A | 10 Pin SMT Plug | Samtec | TSM-105-01-L-DV-P | No | 5X2X.1_SMT_PLUG_&_SOCKET
14 | 1 |  | J3B | 10 pin SMT Socket | Samtec | SSW-105-22-F-D-VS-K | No | 5X2X.1_SMT_PLUG_&_SOCKET
15 | 3 |  | JMP1, JMP2, JMP3 | 2 Position Jumper , 0 .1" spacing | Samtec | TSW-102-07-L-S | No | HDR1X2
16 | 1 |  | JMP4 | 2 X 2 Position Header , 0 .1" spacing | Samtec | TSW-102-07-L-D | No | HDR2X2
17 | 1 |  | JMP5 | 4 X 2 Position Header , 0 .1" spacing | Samtec | TSW-104-07-L-D | No | HDR2X4
Not Installed | 0 |  | TP1, TP3 | Miniature Test Point Terminal | Keystone Electronics | 5000 | No | TESTPOINT-MINILOOP
18 | 2 |  | TP2, TP4 | Multipurpose Test Point Terminal | Keystone Electronics | 5011 | No | TESTPOINT-LARGELOOP
19 | 5 |  | N/A | Header Shorting Block | Samtec | SNT-100-BK-T | No | N/A