## Results
Vrefp and excitation = 3.04V |  | 3.1Vdvdd |  | LSB = 1.4156*10^-9 |  |  | Sensor: Zero ofset = 0.1555mV/V |  |  | SPAN: | 2.477mV/V
Vinpp-Vinpn = 0.49mV |  | Vinpp-Vinpn = +7.89mV |  |  | Vinpp-Vinpn = -7.14mV |  |  | Vinpp-Vinpn = 0.49mV |  | Vinpp-Vinpn = +7.89mV |  | Vinpp-Vinpn = -7.14mV
|  | 5k ohm Load |  |  | 5k ohm Load |  |  |  |  | 5k ohm Load |  | 5k ohm Load
No Load 10sps |  | 10sps Load+Ve |  |  | 10sps Load-Ve |  |  | 80 sps no load |  | 80sps Load+Ve |  | 80sps Load-Ve
1 | 341234 | 1 | 5819632 |  | 1 | -5099436 |  | 1 | 357913 | 1 | 5821259 | 1 | -5121045
2 | 341350 | 2 | 5819494 |  | 2 | -5099124 |  | 2 | 360659 | 2 | 5823643 | 2 | -5120494
3 | 341312 | 3 | 5819439 |  | 3 | -5098840 |  | 3 | 355467 | 3 | 5816920 | 3 | -5116679
4 | 341289 | 4 | 5819324 |  | 4 | -5098767 |  | 4 | 361634 | 4 | 5814849 | 4 | -5125017
5 | 341226 | 5 | 5819499 |  | 5 | -5099166 |  | 5 | 356213 | 5 | 5812053 | 5 | -5121363
6 | 341097 | 6 | 5819648 |  | 6 | -5099716 |  | 6 | 357906 | 6 | 5817817 | 6 | -5121715
7 | 341136 | 7 | 5819543 |  | 7 | -5100112 |  | 7 | 360781 | 7 | 5821878 | 7 | -5121658
8 | 341218 | 8 | 5819610 |  | 8 | -5100045 |  | 8 | 354595 | 8 | 5820541 | 8 | -5115965
9 | 341240 | 9 | 5819565 |  | 9 | -5099837 |  | 9 | 362460 | 9 | 5818736 | 9 | -5125450
10 | 341210 | 10 | 5819484 |  | 10 | -5099415 |  | 10 | 355756 | 10 | 5811266 | 10 | -5122446
11 | 341136 | 11 | 5819410 |  | 11 | -5099622 |  | 11 | 358280 | 11 | 5815717 | 11 | -5124154
12 | 341090 | 12 | 5819538 |  | 12 | -5100095 |  | 12 | 361640 | 12 | 5816483 | 12 | -5122888
13 | 341153 | 13 | 5819472 |  | 13 | -5100543 |  | 13 | 354117 | 13 | 5820114 | 13 | -5115876
14 | 341205 | 14 | 5819372 |  | 14 | -5100841 |  | 14 | 362762 | 14 | 5821882 | 14 | -5123462
15 | 341192 | 15 | 5819322 |  | 15 | -5100745 |  | 15 | 355855 | 15 | 5812586 | 15 | -5116291
16 | 341114 | 16 | 5819633 |  | 16 | -5100446 |  | 16 | 357857 | 16 | 5817012 | 16 | -5121842
17 | 341135 | 17 | 5819565 |  | 17 | -5100121 |  | 17 | 361460 | 17 | 5813003 | 17 | -5124538
18 | 341108 | 18 | 5819517 |  | 18 | -5099911 |  | 18 | 354162 | 18 | 5817093 | 18 | -5120156
19 | 341117 | 19 | 5819563 |  | 19 | -5099957 |  | 19 | 362258 | 19 | 5822551 | 19 | -5129061
20 | 341134 | 20 | 5819565 |  | 20 | -5100479 |  | 20 | 356157 | 20 | 5814503 | 20 | -5118713
21 | 341100 | 21 | 5819556 |  | 21 | -5100954 |  | 21 | 358385 | 21 | 5819770 | 21 | -5120746
22 | 341137 | 22 | 5819641 |  | 22 | -5100989 |  | 22 | 361267 | 22 | 5811962 | 22 | -5121082
23 | 341151 | 23 | 5819566 |  | 23 | -5100918 |  | 23 | 354660 | 23 | 5814079 | 23 | -5117960
24 | 341209 | 24 | 5819418 |  | 24 | -5100716 |  | 24 | 361650 | 24 | 5820359 | 24 | -5126686
25 | 341061 | 25 | 5819249 |  | 25 | -5100457 |  | 25 | 356517 | 25 | 5814789 | 25 | -5117819
26 | 341046 | 26 | 5819472 |  | 26 | -5100299 |  | 26 | 358074 | 26 | 5822387 | 26 | -5120988
27 | 341152 | 27 | 5819707 |  | 27 | -5100556 |  | 27 | 360567 | 27 | 5812896 | 27 | -5120822
28 | 341163 | 28 | 5819620 |  | 28 | -5100938 |  | 28 | 356435 | 28 | 5813118 | 28 | -5119492
29 | 341164 | 29 | 5819703 |  | 29 | -5100790 |  | 29 | 361100 | 29 | 5818892 | 29 | -5128305
30 | 341187 | 30 | 5819485 |  | 30 | -5100624 |  | 30 | 358413 | 30 | 5813758 | 30 | -5119470
31 | 341257 | 31 | 5819404 |  | 31 | -5100413 |  | 31 | 359410 | 31 | 5823117 | 31 | -5122769
32 | 341102 | 32 | 5819472 |  | 32 | -5099741 |  | 32 | 358839 | 32 | 5815707 | 32 | -5120542
33 | 341056 | 33 | 5819435 |  | 33 | -5099680 |  | 33 | 356964 | 33 | 5814509 | 33 | -5117599
34 | 341137 | 34 | 5819411 |  | 34 | -5099929 |  | 34 | 359383 | 34 | 5817371 | 34 | -5123967
35 | 341242 | 35 | 5819506 |  | 35 | -5100166 |  | 35 | 356865 | 35 | 5812513 | 35 | -5118976
36 | 341253 | 36 | 5819387 |  | 36 | -5100282 |  | 36 | 359593 | 36 | 5821863 | 36 | -5123573
37 | 341232 | 37 | 5819579 |  | 37 | -5100161 |  | 37 | 357516 | 37 | 5817899 | 37 | -5122087
38 | 341265 | 38 | 5819561 |  | 38 | -5099699 |  | 38 | 358501 | 38 | 5817503 | 38 | -5120714
39 | 341201 | 39 | 5819474 |  | 39 | -5099438 |  | 39 | 358840 | 39 | 5817190 | 39 | -5122027
40 | 341078 | 40 | 5819373 |  | 40 | -5099307 |  | 40 | 357261 | 40 | 5811667 | 40 | -5117445
41 | 341155 | 41 | 5819538 |  | 41 | -5099345 |  | 41 | 360227 | 41 | 5818998 | 41 | -5123071
42 | 341093 | 42 | 5819707 |  | 42 | -5099655 |  | 42 | 355927 | 42 | 5818377 | 42 | -5122563
43 | 341179 | 43 | 5819634 |  | 43 | -5100091 |  | 43 | 359752 | 43 | 5819959 | 43 | -5121379
44 | 341207 | 44 | 5819510 |  | 44 | -5100181 |  | 44 | 357606 | 44 | 5817785 | 44 | -5120229
45 | 341260 | 45 | 5819447 |  | 45 | -5099928 |  | 45 | 356902 | 45 | 5814154 | 45 | -5117212
46 | 341193 | 46 | 5819375 |  | 46 | -5099530 |  | 46 | 361857 | 46 | 5816631 | 46 | -5122164
47 | 340974 | 47 | 5819315 |  | 47 | -5099325 |  | 47 | 354926 | 47 | 5816942 | 47 | -5124806
48 | 341086 | 48 | 5819429 |  | 48 | -5099275 |  | 48 | 361234 | 48 | 5821269 | 48 | -5125173
49 | 341088 | 49 | 5819469 |  | 49 | -5099324 |  | 49 | 358177 | 49 | 5818316 | 49 | -5119941
50 | 341192 | 50 | 5819735 |  | 50 | -5099936 |  | 50 | 356880 | 50 | 5816293 | 50 | -5116180
51 | 341335 | 51 | 5819492 |  | 51 | -5099739 |  | 51 | 361896 | 51 | 5814873 | 51 | -5115774
52 | 341406 | 52 | 5819366 |  | 52 | -5099251 |  | 52 | 353841 | 52 | 5814097 | 52 | -5115610
53 | 341138 | 53 | 5819582 |  | 53 | -5098240 |  | 53 | 361504 | 53 | 5820494 | 53 | -5121141
54 | 341090 | 54 | 5819407 |  | 54 | -5097650 |  | 54 | 357552 | 54 | 5817604 | 54 | -5117729
55 | 341168 | 55 | 5819340 |  | 55 | -5097893 |  | 55 | 356571 | 55 | 5820719 | 55 | -5121001
56 | 341251 | 56 | 5819436 |  | 56 | -5098311 |  | 56 | 362475 | 56 | 5816591 | 56 | -5119206
57 | 341206 | 57 | 5819481 |  | 57 | -5098789 |  | 57 | 353762 | 57 | 5813877 | 57 | -5115013
58 | 341203 | 58 | 5819592 |  | 58 | -5098899 |  | 58 | 362029 | 58 | 5820007 | 58 | -5116588
59 | 341157 | 59 | 5819469 |  | 59 | -5098547 |  | 59 | 357945 | 59 | 5815853 | 59 | -5114394
60 | 341109 | 60 | 5819449 |  | 60 | -5097974 |  | 60 | 356326 | 60 | 5821875 | 60 | -5121635
61 | 341059 | 61 | 5819471 |  | 61 | -5097586 |  | 61 | 362298 | 61 | 5816521 | 61 | -5118547
62 | 341073 | 62 | 5819450 |  | 62 | -5097509 |  | 62 | 353902 | 62 | 5812060 | 62 | -5114517
63 | 341079 | 63 | 5819448 |  | 63 | -5097736 |  | 63 | 361396 | 63 | 5818159 | 63 | -5115379
64 | 341198 | 64 | 5819578 |  | 64 | -5098241 |  | 64 | 358088 | 64 | 5811690 | 64 | -5109526
65 | 341290 | 65 | 5819375 |  | 65 | -5098614 |  | 65 | 356628 | 65 | 5820850 | 65 | -5119301
66 | 341119 | 66 | 5819363 |  | 66 | -5098565 |  | 66 | 361843 | 66 | 5818160 | 66 | -5118698
67 | 341118 | 67 | 5819346 |  | 67 | -5098179 |  | 67 | 355202 | 67 | 5814622 | 67 | -5117984
68 | 341170 | 68 | 5819381 |  | 68 | -5097739 |  | 68 | 361283 | 68 | 5819462 | 68 | -5119536
69 | 341187 | 69 | 5819460 |  | 69 | -5097964 |  | 69 | 357928 | 69 | 5810378 | 69 | -5110015
70 | 341173 | 70 | 5819447 |  | 70 | -5098493 |  | 70 | 357263 | 70 | 5819178 | 70 | -5116811
71 | 341237 | 71 | 5819488 |  | 71 | -5099215 |  | 71 | 360559 | 71 | 5817529 | 71 | -5113306
72 | 341335 | 72 | 5819365 |  | 72 | -5099984 |  | 72 | 355786 | 72 | 5815917 | 72 | -5116895
73 | 341190 | 73 | 5819309 |  | 73 | -5100202 |  | 73 | 360259 | 73 | 5820959 | 73 | -5122299
74 | 341150 | 74 | 5819045 |  | 74 | -5099293 |  | 74 | 357495 | 74 | 5810532 | 74 | -5113604
75 | 341155 | 75 | 5819817 |  | 75 | -5098946 |  | 75 | 358019 | 75 | 5817467 | 75 | -5119741
76 | 341183 | 76 | 5820028 |  | 76 | -5099141 |  | 76 | 359392 | 76 | 5815932 | 76 | -5111036
77 | 341208 | 77 | 5819550 |  | 77 | -5099623 |  | 77 | 357603 | 77 | 5815130 | 77 | -5112992
78 | 341214 | 78 | 5819502 |  | 78 | -5100211 |  | 78 | 359876 | 78 | 5820810 | 78 | -5119246
79 | 341280 | 79 | 5819625 |  | 79 | -5100441 |  | 79 | 357122 | 79 | 5811798 | 79 | -5113297
80 | 341182 | 80 | 5819442 |  | 80 | -5100367 |  | 80 | 359257 | 80 | 5816236 | 80 | -5119846
81 | 341146 | 81 | 5819394 |  | 81 | -5099704 |  | 81 | 357487 | 81 | 5814797 | 81 | -5111098
82 | 341091 | 82 | 5819254 |  | 82 | -5099058 |  | 82 | 358604 | 82 | 5815584 | 82 | -5112767
83 | 340993 | 83 | 5819401 |  | 83 | -5098990 |  | 83 | 359616 | 83 | 5821012 | 83 | -5117530
84 | 340923 | 84 | 5819451 |  | 84 | -5099330 |  | 84 | 357012 | 84 | 5815509 | 84 | -5115244
85 | 340963 | 85 | 5819501 |  | 85 | -5100019 |  | 85 | 361807 | 85 | 5817868 | 85 | -5122921
86 | 341139 | 86 | 5819423 |  | 86 | -5100473 |  | 86 | 356582 | 86 | 5813740 | 86 | -5111334
87 | 341010 | 87 | 5819350 |  | 87 | -5100461 |  | 87 | 359442 | 87 | 5814344 | 87 | -5110653
88 | 341080 | 88 | 5819293 |  | 88 | -5099957 |  | 88 | 358946 | 88 | 5818083 | 88 | -5112665
89 | 341122 | 89 | 5819070 |  | 89 | -5099463 |  | 89 | 355671 | 89 | 5816554 | 89 | -5109695
90 | 341223 | 90 | 5819279 |  | 90 | -5099271 |  | 90 | 361698 | 90 | 5818803 | 90 | -5119010
91 | 341292 | 91 | 5820170 |  | 91 | -5099360 |  | 91 | 354892 | 91 | 5814722 | 91 | -5114463
92 | 341210 | 92 | 5819675 |  | 92 | -5099954 |  | 92 | 360189 | 92 | 5815563 | 92 | -5116108
93 | 341374 | 93 | 5819365 |  | 93 | -5100341 |  | 93 | 359552 | 93 | 5815534 | 93 | -5115627
94 | 341372 | 94 | 5819392 |  | 94 | -5100387 |  | 94 | 355301 | 94 | 5818055 | 94 | -5111395
95 | 341271 | 95 | 5819508 |  | 95 | -5100162 |  | 95 | 362913 | 95 | 5820443 | 95 | -5115537
96 | 341155 | 96 | 5819391 |  | 96 | -5099531 |  | 96 | 354644 | 96 | 5816527 | 96 | -5111895
97 | 341153 | 97 | 5819400 |  | 97 | -5099238 |  | 97 | 360161 | 97 | 5818600 | 97 | -5116021
98 | 341155 | 98 | 5819428 |  | 98 | -5099306 |  | 98 | 359177 | 98 | 5813466 | 98 | -5114427
99 | 341181 | 99 | 5819451 |  | 99 | -5100007 |  | 99 | 354821 | 99 | 5816903 | 99 | -5109969
100 | 341214 | 100 | 5819437 |  | 100 | -5100430 |  | 100 | 362863 | 100 | 5819088 | 100 | -5112063
101 | 341113 | 101 | 5819469 |  | 101 | -5100480 |  | 101 | 354373 | 101 | 5815459 | 101 | -5110940
102 | 341154 | 102 | 5819425 |  | 102 | -5100331 |  | 102 | 360109 | 102 | 5821233 | 102 | -5115668
103 | 341132 | 103 | 5819432 |  | 103 | -5099880 |  | 103 | 359145 | 103 | 5814391 | 103 | -5117703
104 | 341196 | 104 | 5819051 |  | 104 | -5099513 |  | 104 | 355014 | 104 | 5817408 | 104 | -5116426
105 | 341229 | 105 | 5819849 |  | 105 | -5099481 |  | 105 | 362984 | 105 | 5816479 | 105 | -5113874
106 | 341370 | 106 | 5820002 |  | 106 | -5099902 |  | 106 | 354673 | 106 | 5812183 | 106 | -5110574
107 | 341311 | 107 | 5819437 |  | 107 | -5100300 |  | 107 | 359773 | 107 | 5821953 | 107 | -5112134
108 | 341295 | 108 | 5819472 |  | 108 | -5100565 |  | 108 | 359030 | 108 | 5816079 | 108 | -5112124
109 | 341171 | 109 | 5819425 |  | 109 | -5100215 |  | 109 | 355270 | 109 | 5820902 | 109 | -5116224
110 | 341164 | 110 | 5819401 |  | 110 | -5099775 |  | 110 | 361947 | 110 | 5818441 | 110 | -5115709
111 | 341180 | 111 | 5819652 |  | 111 | -5099321 |  | 111 | 355676 | 111 | 5810266 | 111 | -5114669
112 | 341213 | 112 | 5819515 |  | 112 | -5099210 |  | 112 | 359685 | 112 | 5820611 | 112 | -5115106
113 | 341364 | 113 | 5819497 |  | 113 | -5099742 |  | 113 | 358940 | 113 | 5815224 | 113 | -5112023
114 | 341251 | 114 | 5819341 |  | 114 | -5100111 |  | 114 | 356726 | 114 | 5820978 | 114 | -5115022
115 | 341235 | 115 | 5819372 |  | 115 | -5100445 |  | 115 | 360844 | 115 | 5819314 | 115 | -5113123
116 | 341291 | 116 | 5819491 |  | 116 | -5100527 |  | 116 | 356117 | 116 | 5810644 | 116 | -5116100
117 | 341268 | 117 | 5819457 |  | 117 | -5100149 |  | 117 | 359390 | 117 | 5817675 | 117 | -5113013
118 | 341375 | 118 | 5819388 |  | 118 | -5099684 |  | 118 | 357925 | 118 | 5812476 | 118 | -5109305
119 | 341306 | 119 | 5819012 |  | 119 | -5099612 |  | 119 | 357664 | 119 | 5820742 | 119 | -5115014
120 | 341146 | 120 | 5819785 |  | 120 | -5100024 |  | 120 | 359639 | 120 | 5821881 | 120 | -5111689
121 | 341059 | 121 | 5819895 |  | 121 | -5100497 |  | 121 | 357248 | 121 | 5814720 | 121 | -5119034
122 | 341140 | 122 | 5819568 |  | 122 | -5100727 |  | 122 | 359612 | 122 | 5818198 | 122 | -5117878
123 | 341219 | 123 | 5819496 |  | 123 | -5100602 |  | 123 | 357501 | 123 | 5809846 | 123 | -5111373
124 | 341252 | 124 | 5819425 |  | 124 | -5100251 |  | 124 | 359548 | 124 | 5815965 | 124 | -5114812
125 | 341201 | 125 | 5819467 |  | 125 | -5099783 |  | 125 | 357821 | 125 | 5820030 | 125 | -5108923
126 | 341202 | 126 | 5819576 |  | 126 | -5099524 |  | 126 | 357871 | 126 | 5817933 | 126 | -5116350
127 | 341137 | 127 | 5819525 |  | 127 | -5099768 |  | 127 | 359763 | 127 | 5820087 | 127 | -5115109
128 | 341178 | 128 | 5819458 |  | 128 | -5100135 |  | 128 | 356107 | 128 | 5811772 | 128 | -5112982
129 | 341188 | 129 | 5819498 |  | 129 | -5100307 |  | 129 | 361198 | 129 | 5813017 | 129 | -5117729
130 | 341201 | 130 | 5819470 |  | 130 | -5100446 |  | 130 | 356907 | 130 | 5814056 | 130 | -5109169
131 | 341182 | 131 | 5819474 |  | 131 | -5100342 |  | 131 | 358325 | 131 | 5816705 | 131 | -5117878
132 | 341311 | 132 | 5819670 |  | 132 | -5099873 |  | 132 | 360422 | 132 | 5820876 | 132 | -5115024
133 | 341265 | 133 | 5819616 |  | 133 | -5099412 |  | 133 | 355327 | 133 | 5816756 | 133 | -5114304
134 | 341187 | 134 | 5819665 |  | 134 | -5099730 |  | 134 | 361924 | 134 | 5816327 | 134 | -5120880
135 | 341206 | 135 | 5819435 |  | 135 | -5100064 |  | 135 | 355713 | 135 | 5811984 | 135 | -5110496
136 | 341238 | 136 | 5819437 |  | 136 | -5100355 |  | 136 | 358301 | 136 | 5813785 | 136 | -5115886
137 | 341181 | 137 | 5819469 |  | 137 | -5100382 |  | 137 | 360518 | 137 | 5815827 | 137 | -5111224
138 | 341207 | 138 | 5819506 |  | 138 | -5100316 |  | 138 | 354064 | 138 | 5816861 | 138 | -5112426
139 | 341249 | 139 | 5819488 |  | 139 | -5099925 |  | 139 | 363762 | 139 | 5818941 | 139 | -5121171
140 | 341185 | 140 | 5819605 |  | 140 | -5099554 |  | 140 | 357245 | 140 | 5812728 | 140 | -5115549
141 | 341082 | 141 | 5819475 |  | 141 | -5099625 |  | 141 | 358663 | 141 | 5814898 | 141 | -5120809
142 | 341100 | 142 | 5819376 |  | 142 | -5099938 |  | 142 | 361109 | 142 | 5812550 | 142 | -5111979
143 | 341168 | 143 | 5819501 |  | 143 | -5100346 |  | 143 | 353900 | 143 | 5816547 | 143 | -5110670
144 | 341233 | 144 | 5819479 |  | 144 | -5100537 |  | 144 | 362601 | 144 | 5821369 | 144 | -5117088
145 | 341269 | 145 | 5819543 |  | 145 | -5100337 |  | 145 | 355301 | 145 | 5814193 | 145 | -5112811
146 | 341319 | 146 | 5819185 |  | 146 | -5099768 |  | 146 | 358126 | 146 | 5818110 | 146 | -5120986
147 | 341285 | 147 | 5819586 |  | 147 | -5099475 |  | 147 | 360902 | 147 | 5811704 | 147 | -5115732
148 | 341172 | 148 | 5820121 |  | 148 | -5099473 |  | 148 | 354383 | 148 | 5814646 | 148 | -5114171
149 | 341195 | 149 | 5819551 |  | 149 | -5099710 |  | 149 | 362311 | 149 | 5820641 | 149 | -5117291
150 | 341139 | 150 | 5819525 |  | 150 | -5100079 |  | 150 | 355729 | 150 | 5814646 | 150 | -5112380
151 | 341172 | 151 | 5819444 |  | 151 | -5100258 |  | 151 | 358492 | 151 | 5820765 | 151 | -5118479
152 | 341230 | 152 | 5819248 |  | 152 | -5100263 |  | 152 | 360480 | 152 | 5811909 | 152 | -5114896
153 | 341320 | 153 | 5819463 |  | 153 | -5099957 |  | 153 | 354786 | 153 | 5812831 | 153 | -5115253
154 | 341306 | 154 | 5819487 |  | 154 | -5099628 |  | 154 | 361483 | 154 | 5817935 | 154 | -5117490
155 | 341130 | 155 | 5819291 |  | 155 | -5099709 |  | 155 | 356195 | 155 | 5813087 | 155 | -5115288
156 | 341154 | 156 | 5819440 |  | 156 | -5099951 |  | 156 | 358375 | 156 | 5823513 | 156 | -5120115
157 | 341100 | 157 | 5819511 |  | 157 | -5100255 |  | 157 | 359817 | 157 | 5815720 | 157 | -5114152
158 | 341095 | 158 | 5819488 |  | 158 | -5100444 |  | 158 | 356366 | 158 | 5815071 | 158 | -5114173
159 | 341183 | 159 | 5819427 |  | 159 | -5100309 |  | 159 | 360359 | 159 | 5817969 | 159 | -5119887
160 | 341267 | 160 | 5819420 |  | 160 | -5099942 |  | 160 | 356843 | 160 | 5811469 | 160 | -5119976
161 | 341175 | 161 | 5819530 |  | 161 | -5099366 |  | 161 | 359072 | 161 | 5821773 | 161 | -5118411
162 | 340983 | 162 | 5819012 |  | 162 | -5099051 |  | 162 | 358317 | 162 | 5816534 | 162 | -5113265
163 | 341016 | 163 | 5819727 |  | 163 | -5099303 |  | 163 | 357275 | 163 | 5816821 | 163 | -5113207
164 | 341106 | 164 | 5819862 |  | 164 | -5099513 |  | 164 | 358977 | 164 | 5817822 | 164 | -5113810
165 | 341106 | 165 | 5819453 |  | 165 | -5099630 |  | 165 | 356787 | 165 | 5810171 | 165 | -5119554
166 | 341160 | 166 | 5819546 |  | 166 | -5099713 |  | 166 | 359559 | 166 | 5817969 | 166 | -5121230
167 | 341230 | 167 | 5819529 |  | 167 | -5099508 |  | 167 | 357064 | 167 | 5815787 | 167 | -5116789
168 | 341109 | 168 | 5819556 |  | 168 | -5098975 |  | 168 | 358896 | 168 | 5817893 | 168 | -5117556
169 | 341086 | 169 | 5819520 |  | 169 | -5099147 |  | 169 | 358397 | 169 | 5819344 | 169 | -5115523
170 | 341096 | 170 | 5819286 |  | 170 | -5099316 |  | 170 | 357511 | 170 | 5812518 | 170 | -5118329
171 | 341209 | 171 | 5819527 |  | 171 | -5099537 |  | 171 | 360497 | 171 | 5815891 | 171 | -5118166
172 | 341142 | 172 | 5819469 |  | 172 | -5099899 |  | 172 | 355613 | 172 | 5812531 | 172 | -5117784
173 | 341197 | 173 | 5819333 |  | 173 | -5100184 |  | 173 | 360388 | 173 | 5816186 | 173 | -5117159
174 | 341087 | 174 | 5819536 |  | 174 | -5100110 |  | 174 | 357504 | 174 | 5818245 | 174 | -5111828
175 | 341033 | 175 | 5819634 |  | 175 | -5099275 |  | 175 | 357117 | 175 | 5815636 | 175 | -5116197
176 | 340968 | 176 | 5819538 |  | 176 | -5099202 |  | 176 | 361635 | 176 | 5814682 | 176 | -5114663
177 | 341004 | 177 | 5819103 |  | 177 | -5099545 |  | 177 | 354492 | 177 | 5810381 | 177 | -5121371
178 | 341062 | 178 | 5819946 |  | 178 | -5099817 |  | 178 | 361378 | 178 | 5814415 | 178 | -5123752
179 | 341094 | 179 | 5819958 |  | 179 | -5100143 |  | 179 | 357719 | 179 | 5815274 | 179 | -5115596
180 | 341272 | 180 | 5819346 |  | 180 | -5100276 |  | 180 | 357333 | 180 | 5817731 | 180 | -5117450
181 | 341069 | 181 | 5819283 |  | 181 | -5100094 |  | 181 | 361911 | 181 | 5816671 | 181 | -5109037
182 | 340999 | 182 | 5819257 |  | 182 | -5099797 |  | 182 | 353727 | 182 | 5812267 | 182 | -5114527
183 | 341083 | 183 | 5819334 |  | 183 | -5099563 |  | 183 | 361959 | 183 | 5814957 | 183 | -5118637
184 | 341123 | 184 | 5819268 |  | 184 | -5099534 |  | 184 | 357287 | 184 | 5812466 | 184 | -5116061
185 | 341239 | 185 | 5819424 |  | 185 | -5099725 |  | 185 | 357096 | 185 | 5818746 | 185 | -5123058
186 | 341241 | 186 | 5819249 |  | 186 | -5100075 |  | 186 | 362099 | 186 | 5817911 | 186 | -5113721
187 | 341320 | 187 | 5819270 |  | 187 | -5100332 |  | 187 | 353425 | 187 | 5814783 | 187 | -5116707
188 | 341202 | 188 | 5819395 |  | 188 | -5100206 |  | 188 | 362029 | 188 | 5816581 | 188 | -5114709
189 | 341126 | 189 | 5819425 |  | 189 | -5099769 |  | 189 | 357310 | 189 | 5809324 | 189 | -5111314
190 | 341202 | 190 | 5819452 |  | 190 | -5099407 |  | 190 | 356437 | 190 | 5817099 | 190 | -5120978
191 | 341194 | 191 | 5819309 |  | 191 | -5099382 |  | 191 | 361813 | 191 | 5816099 | 191 | -5113306
192 | 341160 | 192 | 5819238 |  | 192 | -5099416 |  | 192 | 353870 | 192 | 5815111 | 192 | -5117288
193 | 341141 | 193 | 5820105 |  | 193 | -5099787 |  | 193 | 361365 | 193 | 5820101 | 193 | -5114377
194 | 341266 | 194 | 5819813 |  | 194 | -5100295 |  | 194 | 357534 | 194 | 5810449 | 194 | -5109513
195 | 341260 | 195 | 5819754 |  | 195 | -5100475 |  | 195 | 357038 | 195 | 5817804 | 195 | -5119571
196 | 341100 | 196 | 5819904 |  | 196 | -5100177 |  | 196 | 361991 | 196 | 5816011 | 196 | -5116094
197 | 341019 | 197 | 5819896 |  | 197 | -5099698 |  | 197 | 355751 | 197 | 5815721 | 197 | -5122741
198 | 341117 | 198 | 5819792 |  | 198 | -5099454 |  | 198 | 360869 | 198 | 5821771 | 198 | -5117402
199 | 341271 | 199 | 5819769 |  | 199 | -5099420 |  | 199 | 357160 | 199 | 5811718 | 199 | -5110116
200 | 341226 | 200 | 5819657 |  | 200 | -5099739 |  | 200 | 357172 | 200 | 5818627 | 200 | -5114932
201 | 341241 | 201 | 5819557 |  | 201 | -5100191 |  | 201 | 359947 | 201 | 5814993 | 201 | -5108664
202 | 341136 | 202 | 5819611 |  | 202 | -5100062 |  | 202 | 355817 | 202 | 5814276 | 202 | -5118728
203 | 341098 | 203 | 5819652 |  | 203 | -5099714 |  | 203 | 359749 | 203 | 5821364 | 203 | -5119575
204 | 341184 | 204 | 5819538 |  | 204 | -5099345 |  | 204 | 357483 | 204 | 5812847 | 204 | -5116663
205 | 341228 | 205 | 5819441 |  | 205 | -5099089 |  | 205 | 358609 | 205 | 5819657 | 205 | -5121014
206 | 341152 | 206 | 5819218 |  | 206 | -5099014 |  | 206 | 358781 | 206 | 5815744 | 206 | -5111610
207 | 341105 | 207 | 5819309 |  | 207 | -5099394 |  | 207 | 357717 | 207 | 5813859 | 207 | -5115988
208 | 341242 | 208 | 5820209 |  | 208 | -5099872 |  | 208 | 359618 | 208 | 5820403 | 208 | -5116505
209 | 341153 | 209 | 5819662 |  | 209 | -5099915 |  | 209 | 356969 | 209 | 5814391 | 209 | -5117824
210 | 341144 | 210 | 5819726 |  | 210 | -5099517 |  | 210 | 359416 | 210 | 5820342 | 210 | -5121584
211 | 341179 | 211 | 5819662 |  | 211 | -5098650 |  | 211 | 357159 | 211 | 5816463 | 211 | -5113307
212 | 341196 | 212 | 5819627 |  | 212 | -5098543 |  | 212 | 358765 | 212 | 5813989 | 212 | -5111743
213 | 341121 | 213 | 5819696 |  | 213 | -5099066 |  | 213 | 359246 | 213 | 5817703 | 213 | -5110922
214 | 341214 | 214 | 5819548 |  | 214 | -5099866 |  | 214 | 356515 | 214 | 5814376 | 214 | -5117314
215 | 341384 | 215 | 5819533 |  | 215 | -5100321 |  | 215 | 360931 | 215 | 5820247 | 215 | -5124066
216 | 341196 | 216 | 5819602 |  | 216 | -5100341 |  | 216 | 356025 | 216 | 5817239 | 216 | -5118762
217 | 341112 | 217 | 5819697 |  | 217 | -5100218 |  | 217 | 359782 | 217 | 5815648 | 217 | -5117529
218 | 341233 | 218 | 5819431 |  | 218 | -5099522 |  | 218 | 358568 | 218 | 5815762 | 218 | -5110633
219 | 341258 | 219 | 5819353 |  | 219 | -5098214 |  | 219 | 355811 | 219 | 5813923 | 219 | -5110274
220 | 341207 | 220 | 5819419 |  | 220 | -5098177 |  | 220 | 361845 | 220 | 5817858 | 220 | -5113706
221 | 341224 | 221 | 5819100 |  | 221 | -5099888 |  | 221 | 354681 | 221 | 5817207 | 221 | -5117946
222 | 341237 | 222 | 5819638 |  | 222 | -5100451 |  | 222 | 360616 | 222 | 5820051 | 222 | -5122600
223 | 341116 | 223 | 5820007 |  | 223 | -5099871 |  | 223 | 359238 | 223 | 5815192 | 223 | -5119547
224 | 340927 | 224 | 5819703 |  | 224 | -5099509 |  | 224 | 355372 | 224 | 5814681 | 224 | -5118175
225 | 340977 | 225 | 5819543 |  | 225 | -5099128 |  | 225 | 362806 | 225 | 5816550 | 225 | -5112311
226 | 341103 | 226 | 5819342 |  | 226 | -5098938 |  | 226 | 354496 | 226 | 5814399 | 226 | -5113421
227 | 341128 | 227 | 5819524 |  | 227 | -5099106 |  | 227 | 360710 | 227 | 5818489 | 227 | -5117438
228 | 340989 | 228 | 5819582 |  | 228 | -5099627 |  | 228 | 358769 | 228 | 5813498 | 228 | -5119121
229 | 341053 | 229 | 5819409 |  | 229 | -5099943 |  | 229 | 355137 | 229 | 5815560 | 229 | -5120296
230 | 340980 | 230 | 5819422 |  | 230 | -5099802 |  | 230 | 362839 | 230 | 5816085 | 230 | -5113355
231 | 340998 | 231 | 5819562 |  | 231 | -5099398 |  | 231 | 354329 | 231 | 5812831 | 231 | -5113988
232 | 340984 | 232 | 5819515 |  | 232 | -5099092 |  | 232 | 360628 | 232 | 5818989 | 232 | -5113189
233 | 340995 | 233 | 5819414 |  | 233 | -5098977 |  | 233 | 358780 | 233 | 5812665 | 233 | -5118521
234 | 341204 | 234 | 5819500 |  | 234 | -5099142 |  | 234 | 355300 | 234 | 5817044 | 234 | -5125024
235 | 341347 | 235 | 5819409 |  | 235 | -5099588 |  | 235 | 362733 | 235 | 5816188 | 235 | -5118378
236 | 341480 | 236 | 5819091 |  | 236 | -5099769 |  | 236 | 354543 | 236 | 5811601 | 236 | -5119470
237 | 341356 | 237 | 5819304 |  | 237 | -5099768 |  | 237 | 360088 | 237 | 5819209 | 237 | -5111938
238 | 341317 | 238 | 5820133 |  | 238 | -5099482 |  | 238 | 358797 | 238 | 5811750 | 238 | -5112336
239 | 341334 | 239 | 5819603 |  | 239 | -5099522 |  | 239 | 355822 | 239 | 5817927 | 239 | -5118636
240 | 341425 | 240 | 5819524 |  | 240 | -5099443 |  | 240 | 361809 | 240 | 5817767 | 240 | -5115468
241 | 341320 | 241 | 5819491 |  | 241 | -5099410 |  | 241 | 355883 | 241 | 5811468 | 241 | -5124221
242 | 341351 | 242 | 5819428 |  | 242 | -5099626 |  | 242 | 359810 | 242 | 5819046 | 242 | -5118015
243 | 341376 | 243 | 5819464 |  | 243 | -5099941 |  | 243 | 358339 | 243 | 5811290 | 243 | -5116808
244 | 341193 | 244 | 5819399 |  | 244 | -5100143 |  | 244 | 357053 | 244 | 5817929 | 244 | -5116182
245 | 341239 | 245 | 5819478 |  | 245 | -5100047 |  | 245 | 360594 | 245 | 5818092 | 245 | -5111043
246 | 341269 | 246 | 5819454 |  | 246 | -5099797 |  | 246 | 356378 | 246 | 5812617 | 246 | -5122703
247 | 341272 | 247 | 5819333 |  | 247 | -5099489 |  | 247 | 359456 | 247 | 5819874 | 247 | -5118201
248 | 341361 | 248 | 5819454 |  | 248 | -5099584 |  | 248 | 357523 | 248 | 5812142 | 248 | -5118831
249 | 341527 | 249 | 5819474 |  | 249 | -5099741 |  | 249 | 358047 | 249 | 5818080 | 249 | -5117860
250 | 341338 | 250 | 5819369 |  | 250 | -5099934 |  | 250 | 359208 | 250 | 5818407 | 250 | -5109623
251 | 341314 | 251 | 5818990 |  | 251 | -5100072 |  | 251 | 358825 | 251 | 5814261 | 251 | -5120645
252 | 341379 | 252 | 5819693 |  | 252 | -5100029 |  | 252 | 360192 | 252 | 5820655 | 252 | -5118709
253 | 341336 | 253 | 5819872 |  | 253 | -5099688 |  | 253 | 356933 | 253 | 5812861 | 253 | -5122608
254 | 341292 | 254 | 5819409 |  | 254 | -5099250 |  | 254 | 359616 | 254 | 5816504 | 254 | -5121579
255 | 341325 | 255 | 5819434 |  | 255 | -5099257 |  | 255 | 357367 | 255 | 5816542 | 255 | -5111466
256 | 341451 | 256 | 5819388 |  | 256 | -5099400 |  | 256 | 358074 | 256 | 5814756 | 256 | -5116819
257 | 341233 | 257 | 5819257 |  | 257 | -5099694 |  | 257 | 359595 | 257 | 5820371 | 257 | -5110306
258 | 341243 | 258 | 5819286 |  | 258 | -5099907 |  | 258 | 355739 | 258 | 5815266 | 258 | -5118180
259 | 341325 | 259 | 5819536 |  | 259 | -5099952 |  | 259 | 361294 | 259 | 5817018 | 259 | -5123292
260 | 341351 | 260 | 5819267 |  | 260 | -5099733 |  | 260 | 356523 | 260 | 5815415 | 260 | -5117370
261 | 341326 | 261 | 5819233 |  | 261 | -5099511 |  | 261 | 358549 | 261 | 5816065 | 261 | -5123020
262 | 341322 | 262 | 5819337 |  | 262 | -5099625 |  | 262 | 360017 | 262 | 5819664 | 262 | -5112442
263 | 341376 | 263 | 5819346 |  | 263 | -5099772 |  | 263 | 355197 | 263 | 5816899 | 263 | -5114105
264 | 341251 | 264 | 5819291 |  | 264 | -5100012 |  | 264 | 362272 | 264 | 5817952 | 264 | -5117366
265 | 341297 | 265 | 5819117 |  | 265 | -5099930 |  | 265 | 355430 | 265 | 5814252 | 265 | -5117122
266 | 341318 | 266 | 5819092 |  | 266 | -5099930 |  | 266 | 358855 | 266 | 5815966 | 266 | -5123887
267 | 341421 | 267 | 5819912 |  | 267 | -5099764 |  | 267 | 360229 | 267 | 5816623 | 267 | -5115367
268 | 341668 | 268 | 5819380 |  | 268 | -5099447 |  | 268 | 354059 | 268 | 5817232 | 268 | -5115722
269 | 341805 | 269 | 5819324 |  | 269 | -5099451 |  | 269 | 362907 | 269 | 5819001 | 269 | -5114624
270 | 341859 | 270 | 5819406 |  | 270 | -5099645 |  | 270 | 355294 | 270 | 5813690 | 270 | -5115839
271 | 341673 | 271 | 5819259 |  | 271 | -5099922 |  | 271 | 358938 | 271 | 5816916 | 271 | -5123738
272 | 341502 | 272 | 5819168 |  | 272 | -5100087 |  | 272 | 360742 | 272 | 5813664 | 272 | -5118197
273 | 341323 | 273 | 5819345 |  | 273 | -5100053 |  | 273 | 354342 | 273 | 5816389 | 273 | -5119178
274 | 341272 | 274 | 5819231 |  | 274 | -5099931 |  | 274 | 362852 | 274 | 5819941 | 274 | -5114963
275 | 341283 | 275 | 5819088 |  | 275 | -5099737 |  | 275 | 355031 | 275 | 5813719 | 275 | -5112803
276 | 341254 | 276 | 5819170 |  | 276 | -5099609 |  | 276 | 358675 | 276 | 5818495 | 276 | -5116879
277 | 341299 | 277 | 5819128 |  | 277 | -5099676 |  | 277 | 360515 | 277 | 5811757 | 277 | -5118091
278 | 341059 | 278 | 5819104 |  | 278 | -5099874 |  | 278 | 354799 | 278 | 5814665 | 278 | -5122193
279 | 341178 | 279 | 5819035 |  | 279 | -5099964 |  | 279 | 362419 | 279 | 5819678 | 279 | -5119538
280 | 341296 | 280 | 5819057 |  | 280 | -5100011 |  | 280 | 355468 | 280 | 5813416 | 280 | -5118007
281 | 341237 | 281 | 5819052 |  | 281 | -5100097 |  | 281 | 358908 | 281 | 5820590 | 281 | -5114797
282 | 341183 | 282 | 5819785 |  | 282 | -5099760 |  | 282 | 360371 | 282 | 5812025 | 282 | -5114721
283 | 341576 | 283 | 5819344 |  | 283 | -5099621 |  | 283 | 355227 | 283 | 5813854 | 283 | -5118832
284 | 341903 | 284 | 5819241 |  | 284 | -5099687 |  | 284 | 361288 | 284 | 5817387 | 284 | -5118733
285 | 341513 | 285 | 5819258 |  | 285 | -5099789 |  | 285 | 355960 | 285 | 5811328 | 285 | -5119710
286 | 341199 | 286 | 5819140 |  | 286 | -5100071 |  | 286 | 358751 | 286 | 5821432 | 286 | -5114675
287 | 341163 | 287 | 5819268 |  | 287 | -5100227 |  | 287 | 359524 | 287 | 5814065 | 287 | -5115212
288 | 341215 | 288 | 5819164 |  | 288 | -5099898 |  | 288 | 356916 | 288 | 5814882 | 288 | -5117182
289 | 341246 | 289 | 5819003 |  | 289 | -5099557 |  | 289 | 360288 | 289 | 5817402 | 289 | -5119758
290 | 341273 | 290 | 5819120 |  | 290 | -5099356 |  | 290 | 356944 | 290 | 5810677 | 290 | -5124198
291 | 341210 | 291 | 5819250 |  | 291 | -5099216 |  | 291 | 359518 | 291 | 5820009 | 291 | -5116937
292 | 341071 | 292 | 5819124 |  | 292 | -5099398 |  | 292 | 358348 | 292 | 5814285 | 292 | -5117045
293 | 341135 | 293 | 5819146 |  | 293 | -5099633 |  | 293 | 357934 | 293 | 5815967 | 293 | -5113369
294 | 341133 | 294 | 5819207 |  | 294 | -5099690 |  | 294 | 358999 | 294 | 5817277 | 294 | -5112321
295 | 341121 | 295 | 5818825 |  | 295 | -5099532 |  | 295 | 357052 | 295 | 5810799 | 295 | -5120395
296 | 341252 | 296 | 5818942 |  | 296 | -5099312 |  | 296 | 359764 | 296 | 5818587 | 296 | -5117858
297 | 341300 | 297 | 5819605 |  | 297 | -5099195 |  | 297 | 357044 | 297 | 5814654 | 297 | -5123617
298 | 341131 | 298 | 5819289 |  | 298 | -5099052 |  | 298 | 359531 | 298 | 5817269 | 298 | -5119020
299 | 341064 | 299 | 5819192 |  | 299 | -5099193 |  | 299 | 358051 | 299 | 5818252 | 299 | -5114555
300 | 341088 | 300 | 5819004 |  | 300 | -5099579 |  | 300 | 357653 | 300 | 5812628 | 300 | -5117388
301 | 341191 | 301 | 5819296 |  | 301 | -5099680 |  | 301 | 360586 | 301 | 5817252 | 301 | -5112832
302 | 341146 | 302 | 5819301 |  | 302 | -5099373 |  | 302 | 355399 | 302 | 5814728 | 302 | -5123104
303 | 341199 | 303 | 5819253 |  | 303 | -5099225 |  | 303 | 360788 | 303 | 5818051 | 303 | -5119197
304 | 341178 | 304 | 5819167 |  | 304 | -5099243 |  | 304 | 357153 | 304 | 5818086 | 304 | -5115687
305 | 341146 | 305 | 5819206 |  | 305 | -5099059 |  | 305 | 357487 | 305 | 5815538 | 305 | -5117706
306 | 341242 | 306 | 5819279 |  | 306 | -5099134 |  | 306 | 361526 | 306 | 5816024 | 306 | -5109493
307 | 341192 | 307 | 5819280 |  | 307 | -5099264 |  | 307 | 354522 | 307 | 5813978 | 307 | -5120541
308 | 341187 | 308 | 5819384 |  | 308 | -5099437 |  | 308 | 362685 | 308 | 5818399 | 308 | -5120199
309 | 341097 | 309 | 5819260 |  | 309 | -5099536 |  | 309 | 357552 | 309 | 5817288 | 309 | -5120295
310 | 341075 | 310 | 5818991 |  | 310 | -5099304 |  | 310 | 357383 | 310 | 5818125 | 310 | -5122896
311 | 341171 | 311 | 5818864 |  | 311 | -5099294 |  | 311 | 361378 | 311 | 5816294 | 311 | -5111818
312 | 341155 | 312 | 5819844 |  | 312 | -5099260 |  | 312 | 353543 | 312 | 5813616 | 312 | -5117895
313 | 341256 | 313 | 5819528 |  | 313 | -5099190 |  | 313 | 362049 | 313 | 5817595 | 313 | -5113482
314 | 341164 | 314 | 5819320 |  | 314 | -5099211 |  | 314 | 356380 | 314 | 5815117 | 314 | -5116759
315 | 341173 | 315 | 5819419 |  | 315 | -5099441 |  | 315 | 356796 | 315 | 5820289 | 315 | -5123548
316 | 341185 | 316 | 5819305 |  | 316 | -5099749 |  | 316 | 362345 | 316 | 5817581 | 316 | -5115687
317 | 341302 | 317 | 5819346 |  | 317 | -5099510 |  | 317 | 354010 | 317 | 5815282 | 317 | -5122633
318 | 341322 | 318 | 5819308 |  | 318 | -5099445 |  | 318 | 362299 | 318 | 5818245 | 318 | -5114265
319 | 341155 | 319 | 5819337 |  | 319 | -5099498 |  | 319 | 357066 | 319 | 5811735 | 319 | -5113267
320 | 341146 | 320 | 5819319 |  | 320 | -5099372 |  | 320 | 357264 | 320 | 5819942 | 320 | -5117992
321 | 341150 | 321 | 5819351 |  | 321 | -5099433 |  | 321 | 361640 | 321 | 5817306 | 321 | -5114505
322 | 341197 | 322 | 5819565 |  | 322 | -5099960 |  | 322 | 354067 | 322 | 5815790 | 322 | -5123304
323 | 341208 | 323 | 5819451 |  | 323 | -5100103 |  | 323 | 361506 | 323 | 5819501 | 323 | -5117606
324 | 341228 | 324 | 5819342 |  | 324 | -5100125 |  | 324 | 357036 | 324 | 5810091 | 324 | -5117636
325 | 341213 | 325 | 5818993 |  | 325 | -5100143 |  | 325 | 357642 | 325 | 5818752 | 325 | -5118864
326 | 341152 | 326 | 5819276 |  | 326 | -5099737 |  | 326 | 360851 | 326 | 5816614 | 326 | -5116322
327 | 341133 | 327 | 5819866 |  | 327 | -5099327 |  | 327 | 355030 | 327 | 5816593 | 327 | -5123525
328 | 341140 | 328 | 5819451 |  | 328 | -5099365 |  | 328 | 361109 | 328 | 5820812 | 328 | -5117762
329 | 341206 | 329 | 5819509 |  | 329 | -5099553 |  | 329 | 357330 | 329 | 5809944 | 329 | -5118137
330 | 341306 | 330 | 5819327 |  | 330 | -5099618 |  | 330 | 358003 | 330 | 5817427 | 330 | -5116468
331 | 341347 | 331 | 5819153 |  | 331 | -5099645 |  | 331 | 359759 | 331 | 5814137 | 331 | -5112299
332 | 341271 | 332 | 5819270 |  | 332 | -5099486 |  | 332 | 356234 | 332 | 5814770 | 332 | -5117613
333 | 341089 | 333 | 5819382 |  | 333 | -5099000 |  | 333 | 359796 | 333 | 5822097 | 333 | -5117414
334 | 341187 | 334 | 5819288 |  | 334 | -5098661 |  | 334 | 357493 | 334 | 5812738 | 334 | -5121036
335 | 341194 | 335 | 5819229 |  | 335 | -5098879 |  | 335 | 359181 | 335 | 5817852 | 335 | -5120267
336 | 341193 | 336 | 5819295 |  | 336 | -5099124 |  | 336 | 358461 | 336 | 5813657 | 336 | -5117631
337 | 341167 | 337 | 5819257 |  | 337 | -5099412 |  | 337 | 358094 | 337 | 5813452 | 337 | -5116223
338 | 341251 | 338 | 5819199 |  | 338 | -5099768 |  | 338 | 359445 | 338 | 5819815 | 338 | -5114098
339 | 341210 | 339 | 5819268 |  | 339 | -5099806 |  | 339 | 356962 | 339 | 5813635 | 339 | -5118251
340 | 341183 | 340 | 5818956 |  | 340 | -5099573 |  | 340 | 359786 | 340 | 5818628 | 340 | -5117898
341 | 341205 | 341 | 5819102 |  | 341 | -5099218 |  | 341 | 356768 | 341 | 5813795 | 341 | -5118394
342 | 341219 | 342 | 5819801 |  | 342 | -5098996 |  | 342 | 359203 | 342 | 5813101 | 342 | -5115979
343 | 341206 | 343 | 5819561 |  | 343 | -5099287 |  | 343 | 359049 | 343 | 5817313 | 343 | -5115058
344 | 341187 | 344 | 5819365 |  | 344 | -5099666 |  | 344 | 356657 | 344 | 5814596 | 344 | -5117472
345 | 341350 | 345 | 5819266 |  | 345 | -5099729 |  | 345 | 360886 | 345 | 5819213 | 345 | -5118184
346 | 341259 | 346 | 5819227 |  | 346 | -5099504 |  | 346 | 355616 | 346 | 5814828 | 346 | -5121612
347 | 341151 | 347 | 5819249 |  | 347 | -5099265 |  | 347 | 360501 | 347 | 5813859 | 347 | -5117262
348 | 341140 | 348 | 5819488 |  | 348 | -5099059 |  | 348 | 358310 | 348 | 5814767 | 348 | -5117211
349 | 341158 | 349 | 5819547 |  | 349 | -5099007 |  | 349 | 356056 | 349 | 5814688 | 349 | -5116345
350 | 341201 | 350 | 5819460 |  | 350 | -5099133 |  | 350 | 361995 | 350 | 5818342 | 350 | -5112479
351 | 341205 | 351 | 5819314 |  | 351 | -5099521 |  | 351 | 354380 | 351 | 5816355 | 351 | -5118762
352 | 341268 | 352 | 5819222 |  | 352 | -5099610 |  | 352 | 360854 | 352 | 5817791 | 352 | -5116165
353 | 341255 | 353 | 5818972 |  | 353 | -5099550 |  | 353 | 358483 | 353 | 5813974 | 353 | -5120754
354 | 341137 | 354 | 5819196 |  | 354 | -5099279 |  | 354 | 355589 | 354 | 5814918 | 354 | -5121078
355 | 341186 | 355 | 5819512 |  | 355 | -5099088 |  | 355 | 362607 | 355 | 5816957 | 355 | -5115214
356 | 341191 | 356 | 5819434 |  | 356 | -5098913 |  | 356 | 354152 | 356 | 5815766 | 356 | -5118126
357 | 341141 | 357 | 5819423 |  | 357 | -5098964 |  | 357 | 361091 | 357 | 5820263 | 357 | -5112163
358 | 341128 | 358 | 5819250 |  | 358 | -5099208 |  | 358 | 358102 | 358 | 5813830 | 358 | -5118926
359 | 341222 | 359 | 5819259 |  | 359 | -5099552 |  | 359 | 355424 | 359 | 5815140 | 359 | -5118528
360 | 341445 | 360 | 5819297 |  | 360 | -5099724 |  | 360 | 362595 | 360 | 5814830 | 360 | -5113857
361 | 341438 | 361 | 5819224 |  | 361 | -5099440 |  | 361 | 354047 | 361 | 5814001 | 361 | -5119212
362 | 341362 | 362 | 5819213 |  | 362 | -5099118 |  | 362 | 361695 | 362 | 5822415 | 362 | -5111522
363 | 341288 | 363 | 5819194 |  | 363 | -5098830 |  | 363 | 359560 | 363 | 5815428 | 363 | -5120015
364 | 341227 | 364 | 5819213 |  | 364 | -5098756 |  | 364 | 355705 | 364 | 5818231 | 364 | -5120657
365 | 341184 | 365 | 5819321 |  | 365 | -5099107 |  | 365 | 362258 | 365 | 5814763 | 365 | -5116238
366 | 341211 | 366 | 5819282 |  | 366 | -5099622 |  | 366 | 354564 | 366 | 5811550 | 366 | -5121424
367 | 341295 | 367 | 5819259 |  | 367 | -5099662 |  | 367 | 360387 | 367 | 5821547 | 367 | -5110936
368 | 341242 | 368 | 5819273 |  | 368 | -5099156 |  | 368 | 358166 | 368 | 5814848 | 368 | -5116532
369 | 341272 | 369 | 5819241 |  | 369 | -5098752 |  | 369 | 356209 | 369 | 5820069 | 369 | -5114669
370 | 341257 | 370 | 5819229 |  | 370 | -5098763 |  | 370 | 361350 | 370 | 5816608 | 370 | -5113762
371 | 341107 | 371 | 5819351 |  | 371 | -5098785 |  | 371 | 355619 | 371 | 5810595 | 371 | -5122906
372 | 341247 | 372 | 5819149 |  | 372 | -5098964 |  | 372 | 360129 | 372 | 5819723 | 372 | -5115029
373 | 341558 | 373 | 5819049 |  | 373 | -5099292 |  | 373 | 358025 | 373 | 5813584 | 373 | -5121943
374 | 341222 | 374 | 5818758 |  | 374 | -5099125 |  | 374 | 357239 | 374 | 5820767 | 374 | -5116704
375 | 341256 | 375 | 5819108 |  | 375 | -5099078 |  | 375 | 360085 | 375 | 5818266 | 375 | -5112768
376 | 341224 | 376 | 5819423 |  | 376 | -5098776 |  | 376 | 356277 | 376 | 5811671 | 376 | -5120240
377 | 341191 | 377 | 5819204 |  | 377 | -5098373 |  | 377 | 359452 | 377 | 5817895 | 377 | -5114784
378 | 341196 | 378 | 5819107 |  | 378 | -5098326 |  | 378 | 357268 | 378 | 5811206 | 378 | -5121562
379 | 341156 | 379 | 5818958 |  | 379 | -5098598 |  | 379 | 358317 | 379 | 5819565 | 379 | -5116571
380 | 341216 | 380 | 5819021 |  | 380 | -5098862 |  | 380 | 358396 | 380 | 5819387 | 380 | -5114082
381 | 341438 | 381 | 5819045 |  | 381 | -5098964 |  | 381 | 357926 | 381 | 5814192 | 381 | -5119351
382 | 341267 | 382 | 5819002 |  | 382 | -5098825 |  | 382 | 359474 | 382 | 5817900 | 382 | -5116075
383 | 341208 | 383 | 5819072 |  | 383 | -5098776 |  | 383 | 356675 | 383 | 5810308 | 383 | -5122765
384 | 341280 | 384 | 5818920 |  | 384 | -5098534 |  | 384 | 360044 | 384 | 5816405 | 384 | -5117548
385 | 341269 | 385 | 5818760 |  | 385 | -5098469 |  | 385 | 357203 | 385 | 5818122 | 385 | -5116273
386 | 341248 | 386 | 5818897 |  | 386 | -5098939 |  | 386 | 358451 | 386 | 5816593 | 386 | -5118107
387 | 341290 | 387 | 5819067 |  | 387 | -5099206 |  | 387 | 359400 | 387 | 5817758 | 387 | -5112582
388 | 341163 | 388 | 5819393 |  | 388 | -5099351 |  | 388 | 355816 | 388 | 5810705 | 388 | -5117988
389 | 341180 | 389 | 5819198 |  | 389 | -5099344 |  | 389 | 361309 | 389 | 5814033 | 389 | -5116595
390 | 341207 | 390 | 5819101 |  | 390 | -5099123 |  | 390 | 356049 | 390 | 5816344 | 390 | -5118943
391 | 341155 | 391 | 5819054 |  | 391 | -5098955 |  | 391 | 359048 | 391 | 5819599 | 391 | -5121415
392 | 341198 | 392 | 5819024 |  | 392 | -5098900 |  | 392 | 359642 | 392 | 5819329 | 392 | -5117521
393 | 341251 | 393 | 5818907 |  | 393 | -5099014 |  | 393 | 355480 | 393 | 5813378 | 393 | -5117000
394 | 341289 | 394 | 5818952 |  | 394 | -5099207 |  | 394 | 362611 | 394 | 5813113 | 394 | -5114097
395 | 341232 | 395 | 5818797 |  | 395 | -5099489 |  | 395 | 355063 | 395 | 5811913 | 395 | -5117181
396 | 341023 | 396 | 5818848 |  | 396 | -5099432 |  | 396 | 359438 | 396 | 5817904 | 396 | -5118345
397 | 341078 | 397 | 5819194 |  | 397 | -5099344 |  | 397 | 359830 | 397 | 5817935 | 397 | -5119123
398 | 341291 | 398 | 5819156 |  | 398 | -5099159 |  | 398 | 354485 | 398 | 5817035 | 398 | -5117050
399 | 341207 | 399 | 5819220 |  | 399 | -5098779 |  | 399 | 363357 | 399 | 5815605 | 399 | -5114412
400 | 341196 | 400 | 5819062 |  | 400 | -5098655 |  | 400 | 355342 | 400 | 5809681 | 400 | -5118368
401 | 341333 | 401 | 5819030 |  | 401 | -5098827 |  | 401 | 359755 | 401 | 5817119 | 401 | -5118960
402 | 341309 | 402 | 5819094 |  | 402 | -5099035 |  | 402 | 360436 | 402 | 5816125 | 402 | -5119896
403 | 341190 | 403 | 5819100 |  | 403 | -5099023 |  | 403 | 354829 | 403 | 5819158 | 403 | -5117259
404 | 341193 | 404 | 5819044 |  | 404 | -5098954 |  | 404 | 362968 | 404 | 5818713 | 404 | -5115478
405 | 341219 | 405 | 5818963 |  | 405 | -5098611 |  | 405 | 354683 | 405 | 5810350 | 405 | -5116535
406 | 341196 | 406 | 5818866 |  | 406 | -5098460 |  | 406 | 359301 | 406 | 5816701 | 406 | -5112812
407 | 341178 | 407 | 5818907 |  | 407 | -5098422 |  | 407 | 359955 | 407 | 5812770 | 407 | -5117840
408 | 341359 | 408 | 5819091 |  | 408 | -5098617 |  | 408 | 355009 | 408 | 5818566 | 408 | -5116649
409 | 341283 | 409 | 5819021 |  | 409 | -5098857 |  | 409 | 362607 | 409 | 5821232 | 409 | -5118839
410 | 341182 | 410 | 5818922 |  | 410 | -5099064 |  | 410 | 355320 | 410 | 5813145 | 410 | -5122198
411 | 341184 | 411 | 5818905 |  | 411 | -5099188 |  | 411 | 359461 | 411 | 5818643 | 411 | -5115124
412 | 341246 | 412 | 5818963 |  | 412 | -5098895 |  | 412 | 359900 | 412 | 5810009 | 412 | -5117861
413 | 341169 | 413 | 5818981 |  | 413 | -5098637 |  | 413 | 355661 | 413 | 5815202 | 413 | -5113064
414 | 341237 | 414 | 5818801 |  | 414 | -5098290 |  | 414 | 361307 | 414 | 5820343 | 414 | -5116337
415 | 341091 | 415 | 5818763 |  | 415 | -5098450 |  | 415 | 355860 | 415 | 5814738 | 415 | -5118816
416 | 340917 | 416 | 5818722 |  | 416 | -5099166 |  | 416 | 358940 | 416 | 5822371 | 416 | -5113152
417 | 340883 | 417 | 5818684 |  | 417 | -5099289 |  | 417 | 358893 | 417 | 5812442 | 417 | -5119922
418 | 341016 | 418 | 5818945 |  | 418 | -5099151 |  | 418 | 357049 | 418 | 5814105 | 418 | -5113281
419 | 341070 | 419 | 5819043 |  | 419 | -5098679 |  | 419 | 360045 | 419 | 5818089 | 419 | -5118433
420 | 341084 | 420 | 5818935 |  | 420 | -5098524 |  | 420 | 357501 | 420 | 5814582 | 420 | -5121163
421 | 341178 | 421 | 5818870 |  | 421 | -5098570 |  | 421 | 359565 | 421 | 5823830 | 421 | -5113811
422 | 341063 | 422 | 5818848 |  | 422 | -5098618 |  | 422 | 357515 | 422 | 5815200 | 422 | -5120741
423 | 340970 | 423 | 5818832 |  | 423 | -5098969 |  | 423 | 357840 | 423 | 5814701 | 423 | -5112478
424 | 341004 | 424 | 5818921 |  | 424 | -5099170 |  | 424 | 358306 | 424 | 5814769 | 424 | -5115943
425 | 341154 | 425 | 5818889 |  | 425 | -5099228 |  | 425 | 357111 | 425 | 5811822 | 425 | -5117832
426 | 341030 | 426 | 5818743 |  | 426 | -5099032 |  | 426 | 359589 | 426 | 5822087 | 426 | -5111206
427 | 341078 | 427 | 5818674 |  | 427 | -5098861 |  | 427 | 356710 | 427 | 5817983 | 427 | -5120798
428 | 341174 | 428 | 5818868 |  | 428 | -5098767 |  | 428 | 360052 | 428 | 5818058 | 428 | -5115841
429 | 341059 | 429 | 5818949 |  | 429 | -5098928 |  | 429 | 357600 | 429 | 5815285 | 429 | -5121115
430 | 341077 | 430 | 5818920 |  | 430 | -5099319 |  | 430 | 357866 | 430 | 5810936 | 430 | -5118281
431 | 341084 | 431 | 5818744 |  | 431 | -5099394 |  | 431 | 360421 | 431 | 5817981 | 431 | -5112264
432 | 341089 | 432 | 5818745 |  | 432 | -5099474 |  | 432 | 355295 | 432 | 5818041 | 432 | -5120665
433 | 341082 | 433 | 5818750 |  | 433 | -5099178 |  | 433 | 361163 | 433 | 5820432 | 433 | -5113397
434 | 341127 | 434 | 5818700 |  | 434 | -5098684 |  | 434 | 356602 | 434 | 5816024 | 434 | -5118107
435 | 341267 | 435 | 5818590 |  | 435 | -5098553 |  | 435 | 357934 | 435 | 5812226 | 435 | -5116458
436 | 341081 | 436 | 5818289 |  | 436 | -5098631 |  | 436 | 361240 | 436 | 5813846 | 436 | -5113076
437 | 341049 | 437 | 5819310 |  | 437 | -5098916 |  | 437 | 354503 | 437 | 5815680 | 437 | -5121334
438 | 341053 | 438 | 5819097 |  | 438 | -5098977 |  | 438 | 361858 | 438 | 5821653 | 438 | -5116399
439 | 341039 | 439 | 5819025 |  | 439 | -5099074 |  | 439 | 356239 | 439 | 5817711 | 439 | -5119846
440 | 341127 | 440 | 5819162 |  | 440 | -5098783 |  | 440 | 358151 | 440 | 5815487 | 440 | -5115973
441 | 341092 | 441 | 5819065 |  | 441 | -5098417 |  | 441 | 361421 | 441 | 5811744 | 441 | -5112502
442 | 341166 | 442 | 5818706 |  | 442 | -5098236 |  | 442 | 353627 | 442 | 5812595 | 442 | -5118078
443 | 341086 | 443 | 5818829 |  | 443 | -5098237 |  | 443 | 362292 | 443 | 5819879 | 443 | -5113128
444 | 341050 | 444 | 5818769 |  | 444 | -5098474 |  | 444 | 355967 | 444 | 5817406 | 444 | -5118894
445 | 341086 | 445 | 5818616 |  | 445 | -5098798 |  | 445 | 357658 | 445 | 5820993 | 445 | -5118383
446 | 341100 | 446 | 5818755 |  | 446 | -5098964 |  | 446 | 361946 | 446 | 5813109 | 446 | -5116528
447 | 341169 | 447 | 5818884 |  | 447 | -5098704 |  | 447 | 353918 | 447 | 5811183 | 447 | -5120630
448 | 341110 | 448 | 5818691 |  | 448 | -5098485 |  | 448 | 362423 | 448 | 5817331 | 448 | -5115955
449 | 341151 | 449 | 5818749 |  | 449 | -5098220 |  | 449 | 356449 | 449 | 5813372 | 449 | -5117462
450 | 341141 | 450 | 5818715 |  | 450 | -5098208 |  | 450 | 357846 | 450 | 5821547 | 450 | -5115824
451 | 341069 | 451 | 5818673 |  | 451 | -5098353 |  | 451 | 361177 | 451 | 5815129 | 451 | -5116468
452 | 341053 | 452 | 5818538 |  | 452 | -5098595 |  | 452 | 354230 | 452 | 5812216 | 452 | -5117663
453 | 341054 | 453 | 5818102 |  | 453 | -5098939 |  | 453 | 361728 | 453 | 5816024 | 453 | -5115402
454 | 341116 | 454 | 5819382 |  | 454 | -5098886 |  | 454 | 356454 | 454 | 5810010 | 454 | -5116823
455 | 341252 | 455 | 5819424 |  | 455 | -5098537 |  | 455 | 358170 | 455 | 5821346 | 455 | -5115054
456 | 341264 | 456 | 5818884 |  | 456 | -5098228 |  | 456 | 360643 | 456 | 5817436 | 456 | -5118815
457 | 341014 | 457 | 5818792 |  | 457 | -5098335 |  | 457 | 355237 | 457 | 5815671 | 457 | -5119975
458 | 340962 | 458 | 5818725 |  | 458 | -5098536 |  | 458 | 361228 | 458 | 5817570 | 458 | -5118177
459 | 341085 | 459 | 5818369 |  | 459 | -5098665 |  | 459 | 357234 | 459 | 5808366 | 459 | -5116545
460 | 341123 | 460 | 5818719 |  | 460 | -5098909 |  | 460 | 358295 | 460 | 5819336 | 460 | -5114224
461 | 341025 | 461 | 5818782 |  | 461 | -5098772 |  | 461 | 359186 | 461 | 5817143 | 461 | -5117130
462 | 341065 | 462 | 5818676 |  | 462 | -5098564 |  | 462 | 356482 | 462 | 5817381 | 462 | -5115137
463 | 341187 | 463 | 5818652 |  | 463 | -5098337 |  | 463 | 359850 | 463 | 5820217 | 463 | -5117739
464 | 341018 | 464 | 5818783 |  | 464 | -5098156 |  | 464 | 357403 | 464 | 5809734 | 464 | -5117015
465 | 341028 | 465 | 5818793 |  | 465 | -5098353 |  | 465 | 359372 | 465 | 5817093 | 465 | -5116413
466 | 341082 | 466 | 5818710 |  | 466 | -5098685 |  | 466 | 358070 | 466 | 5815404 | 466 | -5121209
467 | 341106 | 467 | 5818597 |  | 467 | -5099160 |  | 467 | 358431 | 467 | 5817837 | 467 | -5114963
468 | 341195 | 468 | 5818223 |  | 468 | -5099064 |  | 468 | 359303 | 468 | 5821620 | 468 | -5118226
469 | 341183 | 469 | 5819091 |  | 469 | -5098886 |  | 469 | 357092 | 469 | 5813239 | 469 | -5116324
470 | 341100 | 470 | 5819027 |  | 470 | -5098772 |  | 470 | 359886 | 470 | 5816873 | 470 | -5115956
471 | 341091 | 471 | 5818966 |  | 471 | -5098583 |  | 471 | 356402 | 471 | 5813456 | 471 | -5119504
472 | 341054 | 472 | 5818814 |  | 472 | -5098607 |  | 472 | 359378 | 472 | 5816664 | 472 | -5112131
473 | 340992 | 473 | 5818676 |  | 473 | -5098756 |  | 473 | 358472 | 473 | 5820793 | 473 | -5118836
474 | 341036 | 474 | 5818844 |  | 474 | -5099126 |  | 474 | 357650 | 474 | 5816682 | 474 | -5115045
475 | 341111 | 475 | 5818892 |  | 475 | -5099129 |  | 475 | 361881 | 475 | 5818071 | 475 | -5117887
476 | 341113 | 476 | 5819555 |  | 476 | -5098943 |  | 476 | 355132 | 476 | 5813029 | 476 | -5122971
477 | 341164 | 477 | 5819209 |  | 477 | -5098657 |  | 477 | 360544 | 477 | 5814481 | 477 | -5113480
478 | 341178 | 478 | 5818987 |  | 478 | -5098263 |  | 478 | 357658 | 478 | 5817094 | 478 | -5119890
479 | 340979 | 479 | 5818939 |  | 479 | -5098284 |  | 479 | 356184 | 479 | 5818548 | 479 | -5114162
480 | 340917 | 480 | 5818603 |  | 480 | -5098792 |  | 480 | 361520 | 480 | 5819483 | 480 | -5115106
481 | 340936 | 481 | 5818560 |  | 481 | -5099016 |  | 481 | 353981 | 481 | 5814340 | 481 | -5119451
482 | 340990 | 482 | 5818833 |  | 482 | -5099111 |  | 482 | 361172 | 482 | 5815399 | 482 | -5113549
483 | 341097 | 483 | 5818830 |  | 483 | -5099083 |  | 483 | 357731 | 483 | 5813054 | 483 | -5122654
484 | 341297 | 484 | 5819263 |  | 484 | -5098825 |  | 484 | 355873 | 484 | 5818226 | 484 | -5117800
485 | 341148 | 485 | 5819451 |  | 485 | -5098511 |  | 485 | 362171 | 485 | 5820046 | 485 | -5119553
486 | 341063 | 486 | 5819094 |  | 486 | -5098538 |  | 486 | 353855 | 486 | 5816282 | 486 | -5120029
487 | 341136 | 487 | 5818841 |  | 487 | -5098907 |  | 487 | 361614 | 487 | 5817793 | 487 | -5111924
488 | 341101 | 488 | 5818609 |  | 488 | -5099229 |  | 488 | 357901 | 488 | 5810651 | 488 | -5120772
489 | 341075 | 489 | 5818861 |  | 489 | -5099383 |  | 489 | 356229 | 489 | 5815961 | 489 | -5114456
490 | 341222 | 490 | 5819067 |  | 490 | -5099271 |  | 490 | 362518 | 490 | 5817293 | 490 | -5116642
491 | 341364 | 491 | 5818668 |  | 491 | -5098924 |  | 491 | 353712 | 491 | 5816417 | 491 | -5119343
492 | 341248 | 492 | 5818916 |  | 492 | -5098663 |  | 492 | 360963 | 492 | 5820978 | 492 | -5113748
493 | 341088 | 493 | 5818975 |  | 493 | -5098667 |  | 493 | 358687 | 493 | 5810998 | 493 | -5123312
494 | 341057 | 494 | 5818892 |  | 494 | -5098907 |  | 494 | 356414 | 494 | 5815854 | 494 | -5117905
495 | 341059 | 495 | 5818919 |  | 495 | -5099058 |  | 495 | 362103 | 495 | 5814673 | 495 | -5118575
496 | 341096 | 496 | 5818883 |  | 496 | -5099134 |  | 496 | 354642 | 496 | 5814317 | 496 | -5118484
497 | 341191 | 497 | 5818919 |  | 497 | -5099095 |  | 497 | 360805 | 497 | 5822818 | 497 | -5113431
498 | 341243 | 498 | 5819048 |  | 498 | -5098807 |  | 498 | 357779 | 498 | 5812694 | 498 | -5120349
499 | 341126 | 499 | 5818951 |  | 499 | -5098608 |  | 499 | 356635 | 499 | 5816880 | 499 | -5114832
500 | 341167 | 500 | 5818788 |  | 500 | -5098522 |  | 500 | 360942 | 500 | 5813560 | 500 | -5117936
501 | 341262 | 501 | 5818582 |  | 501 | -5098677 |  | 501 | 355554 | 501 | 5811667 | 501 | -5119388
502 | 341196 | 502 | 5818780 |  | 502 | -5098881 |  | 502 | 360300 | 502 | 5822824 | 502 | -5115821
503 | 341230 | 503 | 5819265 |  | 503 | -5099012 |  | 503 | 357571 | 503 | 5814948 | 503 | -5122046
504 | 341274 | 504 | 5819166 |  | 504 | -5098943 |  | 504 | 357531 | 504 | 5819168 | 504 | -5116617
505 | 341359 | 505 | 5818815 |  | 505 | -5098888 |  | 505 | 359858 | 505 | 5813772 | 505 | -5117605
506 | 341193 | 506 | 5819036 |  | 506 | -5098812 |  | 506 | 356600 | 506 | 5810041 | 506 | -5117500
507 | 341159 | 507 | 5819025 |  | 507 | -5098517 |  | 507 | 359555 | 507 | 5819362 | 507 | -5115741
508 | 341225 | 508 | 5818958 |  | 508 | -5098464 |  | 508 | 357093 | 508 | 5814234 | 508 | -5118585
509 | 341225 | 509 | 5818989 |  | 509 | -5098751 |  | 509 | 358567 | 509 | 5820400 | 509 | -5114729
510 | 341143 | 510 | 5819002 |  | 510 | -5098936 |  | 510 | 357946 | 510 | 5815706 | 510 | -5117810
511 | 341207 | 511 | 5818915 |  | 511 | -5098994 |  | 511 | 358180 | 511 | 5810788 | 511 | -5117590
512 | 341241 | 512 | 5818603 |  | 512 | -5098906 |  | 512 | 359467 | 512 | 5817165 | 512 | -5120130
513 | 341004 | 513 | 5818848 |  | 513 | -5098635 |  | 513 | 356545 | 513 | 5814339 | 513 | -5121617
514 | 341036 | 514 | 5819197 |  | 514 | -5098465 |  | 514 | 360265 | 514 | 5820449 | 514 | -5117515
515 | 341045 | 515 | 5819101 |  | 515 | -5098561 |  | 515 | 356825 | 515 | 5817332 | 515 | -5117483
516 | 341157 | 516 | 5818952 |  | 516 | -5098825 |  | 516 | 358772 | 516 | 5813494 | 516 | -5114795
517 | 341259 | 517 | 5819025 |  | 517 | -5098999 |  | 517 | 359020 | 517 | 5815114 | 517 | -5117061
518 | 341338 | 518 | 5819073 |  | 518 | -5099149 |  | 518 | 355822 | 518 | 5813136 | 518 | -5115964
519 | 341395 | 519 | 5818872 |  | 519 | -5099145 |  | 519 | 361255 | 519 | 5819007 | 519 | -5117558
520 | 341077 | 520 | 5818864 |  | 520 | -5098931 |  | 520 | 355766 | 520 | 5817989 | 520 | -5118802
521 | 341138 | 521 | 5818793 |  | 521 | -5098703 |  | 521 | 359554 | 521 | 5818177 | 521 | -5117776
522 | 341127 | 522 | 5818646 |  | 522 | -5098833 |  | 522 | 359026 | 522 | 5816227 | 522 | -5122722
523 | 341183 | 523 | 5818795 |  | 523 | -5098928 |  | 523 | 355360 | 523 | 5813454 | 523 | -5117347
524 | 341215 | 524 | 5819154 |  | 524 | -5099060 |  | 524 | 362585 | 524 | 5816193 | 524 | -5118696
525 | 341365 | 525 | 5819235 |  | 525 | -5099227 |  | 525 | 354626 | 525 | 5816148 | 525 | -5117619
526 | 341151 | 526 | 5818821 |  | 526 | -5099046 |  | 526 | 359761 | 526 | 5820968 | 526 | -5114882
527 | 341114 | 527 | 5818874 |  | 527 | -5098662 |  | 527 | 359184 | 527 | 5816528 | 527 | -5119838
528 | 341238 | 528 | 5818991 |  | 528 | -5098542 |  | 528 | 354704 | 528 | 5815070 | 528 | -5113979
529 | 341205 | 529 | 5818938 |  | 529 | -5098588 |  | 529 | 363127 | 529 | 5815028 | 529 | -5118792
530 | 341207 | 530 | 5818924 |  | 530 | -5098582 |  | 530 | 354535 | 530 | 5813060 | 530 | -5117151
531 | 341238 | 531 | 5818917 |  | 531 | -5098768 |  | 531 | 360201 | 531 | 5822030 | 531 | -5115910
532 | 341198 | 532 | 5818861 |  | 532 | -5099133 |  | 532 | 360591 | 532 | 5817466 | 532 | -5122660
533 | 341095 | 533 | 5818595 |  | 533 | -5099161 |  | 533 | 354991 | 533 | 5817826 | 533 | -5114315
534 | 341049 | 534 | 5818839 |  | 534 | -5099041 |  | 534 | 362672 | 534 | 5815611 | 534 | -5120011
535 | 341164 | 535 | 5819070 |  | 535 | -5098772 |  | 535 | 354243 | 535 | 5810205 | 535 | -5116731
536 | 341149 | 536 | 5818975 |  | 536 | -5098541 |  | 536 | 359628 | 536 | 5819938 | 536 | -5114482
537 | 341181 | 537 | 5819052 |  | 537 | -5098651 |  | 537 | 359285 | 537 | 5815518 | 537 | -5121315
538 | 341195 | 538 | 5819222 |  | 538 | -5098712 |  | 538 | 355078 | 538 | 5819892 | 538 | -5114497
539 | 340986 | 539 | 5819050 |  | 539 | -5098975 |  | 539 | 362341 | 539 | 5818423 | 539 | -5121819
540 | 341077 | 540 | 5818986 |  | 540 | -5099030 |  | 540 | 354818 | 540 | 5810437 | 540 | -5119288
541 | 341206 | 541 | 5819074 |  | 541 | -5098893 |  | 541 | 359561 | 541 | 5818691 | 541 | -5117732
542 | 341348 | 542 | 5819039 |  | 542 | -5098645 |  | 542 | 359335 | 542 | 5812228 | 542 | -5121087
543 | 341254 | 543 | 5818947 |  | 543 | -5098620 |  | 543 | 356022 | 543 | 5818731 | 543 | -5112762
544 | 341141 | 544 | 5818966 |  | 544 | -5098748 |  | 544 | 361195 | 544 | 5820026 | 544 | -5121658
545 | 341262 | 545 | 5819339 |  | 545 | -5098800 |  | 545 | 355717 | 545 | 5811877 | 545 | -5117993
546 | 341169 | 546 | 5819250 |  | 546 | -5098949 |  | 546 | 359300 | 546 | 5818299 | 546 | -5116551
547 | 341226 | 547 | 5819024 |  | 547 | -5099001 |  | 547 | 358429 | 547 | 5810576 | 547 | -5121223
548 | 341410 | 548 | 5819105 |  | 548 | -5098890 |  | 548 | 357385 | 548 | 5816685 | 548 | -5112844
549 | 341352 | 549 | 5819096 |  | 549 | -5098639 |  | 549 | 359856 | 549 | 5819945 | 549 | -5121967
550 | 341252 | 550 | 5819084 |  | 550 | -5098607 |  | 550 | 356706 | 550 | 5814540 | 550 | -5119567
551 | 341197 | 551 | 5819133 |  | 551 | -5098560 |  | 551 | 359679 | 551 | 5819338 | 551 | -5118397
552 | 341178 | 552 | 5819090 |  | 552 | -5098621 |  | 552 | 357725 | 552 | 5810162 | 552 | -5121275
553 | 341200 | 553 | 5819030 |  | 553 | -5099054 |  | 553 | 358435 | 553 | 5814556 | 553 | -5112788
554 | 341251 | 554 | 5818746 |  | 554 | -5099098 |  | 554 | 358223 | 554 | 5817499 | 554 | -5119236
555 | 341080 | 555 | 5818956 |  | 555 | -5099069 |  | 555 | 357259 | 555 | 5815009 | 555 | -5114896
556 | 341072 | 556 | 5819154 |  | 556 | -5098865 |  | 556 | 359516 | 556 | 5820622 | 556 | -5116163
557 | 341100 | 557 | 5819171 |  | 557 | -5098687 |  | 557 | 356356 | 557 | 5813867 | 557 | -5121339
558 | 341188 | 558 | 5819116 |  | 558 | -5098579 |  | 558 | 360467 | 558 | 5814588 | 558 | -5117127
559 | 341269 | 559 | 5819108 |  | 559 | -5098610 |  | 559 | 357345 | 559 | 5815104 | 559 | -5123478
560 | 341192 | 560 | 5818952 |  | 560 | -5098977 |  | 560 | 358143 | 560 | 5814982 | 560 | -5116448
561 | 341290 | 561 | 5818846 |  | 561 | -5099034 |  | 561 | 360271 | 561 | 5819144 | 561 | -5115599
562 | 341263 | 562 | 5818950 |  | 562 | -5098973 |  | 562 | 355298 | 562 | 5815525 | 562 | -5118098
563 | 341109 | 563 | 5818917 |  | 563 | -5098855 |  | 563 | 361156 | 563 | 5816115 | 563 | -5115627
564 | 341187 | 564 | 5818843 |  | 564 | -5098762 |  | 564 | 356052 | 564 | 5813326 | 564 | -5120260
565 | 341320 | 565 | 5818801 |  | 565 | -5098706 |  | 565 | 358106 | 565 | 5815003 | 565 | -5116142
566 | 341289 | 566 | 5819163 |  | 566 | -5098951 |  | 566 | 360755 | 566 | 5817258 | 566 | -5116976
567 | 341329 | 567 | 5819088 |  | 567 | -5099024 |  | 567 | 354753 | 567 | 5816943 | 567 | -5117293
568 | 341353 | 568 | 5818792 |  | 568 | -5098851 |  | 568 | 362309 | 568 | 5819063 | 568 | -5117832
569 | 341186 | 569 | 5818826 |  | 569 | -5098913 |  | 569 | 355855 | 569 | 5814039 | 569 | -5121095
570 | 341197 | 570 | 5818881 |  | 570 | -5098758 |  | 570 | 358669 | 570 | 5816032 | 570 | -5116793
571 | 341232 | 571 | 5818822 |  | 571 | -5098536 |  | 571 | 361090 | 571 | 5814421 | 571 | -5117450
572 | 341217 | 572 | 5818731 |  | 572 | -5098451 |  | 572 | 353785 | 572 | 5816336 | 572 | -5114897
573 | 341233 | 573 | 5818833 |  | 573 | -5098306 |  | 573 | 362567 | 573 | 5820105 | 573 | -5114802
574 | 341374 | 574 | 5818815 |  | 574 | -5098541 |  | 574 | 355388 | 574 | 5813750 | 574 | -5115627
575 | 341262 | 575 | 5818540 |  | 575 | -5098725 |  | 575 | 358105 | 575 | 5818708 | 575 | -5116653
576 | 341146 | 576 | 5818595 |  | 576 | -5098720 |  | 576 | 361414 | 576 | 5813304 | 576 | -5119593
577 | 341183 | 577 | 5818978 |  | 577 | -5098538 |  | 577 | 353933 | 577 | 5815117 | 577 | -5117832
578 | 341096 | 578 | 5818978 |  | 578 | -5098419 |  | 578 | 362339 | 578 | 5820783 | 578 | -5120194
579 | 341046 | 579 | 5818791 |  | 579 | -5098418 |  | 579 | 355812 | 579 | 5814752 | 579 | -5115471
580 | 341141 | 580 | 5818971 |  | 580 | -5098286 |  | 580 | 358202 | 580 | 5820975 | 580 | -5115949
581 | 341230 | 581 | 5818925 |  | 581 | -5098659 |  | 581 | 360544 | 581 | 5812765 | 581 | -5118386
582 | 341010 | 582 | 5818772 |  | 582 | -5098830 |  | 582 | 354130 | 582 | 5813338 | 582 | -5114702
583 | 341024 | 583 | 5818794 |  | 583 | -5098620 |  | 583 | 361799 | 583 | 5819095 | 583 | -5119440
584 | 341027 | 584 | 5818927 |  | 584 | -5098504 |  | 584 | 356147 | 584 | 5813811 | 584 | -5112554
585 | 340994 | 585 | 5818765 |  | 585 | -5098509 |  | 585 | 358756 | 585 | 5822828 | 585 | -5113904
586 | 341112 | 586 | 5818599 |  | 586 | -5098413 |  | 586 | 361180 | 586 | 5814733 | 586 | -5118983
587 | 341218 | 587 | 5819081 |  | 587 | -5098433 |  | 587 | 356290 | 587 | 5814061 | 587 | -5117176
588 | 341067 | 588 | 5819028 |  | 588 | -5098828 |  | 588 | 361304 | 588 | 5817481 | 588 | -5122180
589 | 341053 | 589 | 5818806 |  | 589 | -5098910 |  | 589 | 356868 | 589 | 5811150 | 589 | -5114391
590 | 341073 | 590 | 5818933 |  | 590 | -5098839 |  | 590 | 358407 | 590 | 5822128 | 590 | -5117805
591 | 341118 | 591 | 5818830 |  | 591 | -5098633 |  | 591 | 358726 | 591 | 5816602 | 591 | -5117970
592 | 341128 | 592 | 5818731 |  | 592 | -5098447 |  | 592 | 356477 | 592 | 5815740 | 592 | -5112857
593 | 341155 | 593 | 5818921 |  | 593 | -5098566 |  | 593 | 359431 | 593 | 5817501 | 593 | -5119641
594 | 341114 | 594 | 5818859 |  | 594 | -5098691 |  | 594 | 357177 | 594 | 5809967 | 594 | -5113932
595 | 340846 | 595 | 5818649 |  | 595 | -5098618 |  | 595 | 359516 | 595 | 5819081 | 595 | -5120125
596 | 340812 | 596 | 5818736 |  | 596 | -5098669 |  | 596 | 357695 | 596 | 5816484 | 596 | -5121731
597 | 341430 | 597 | 5818712 |  | 597 | -5098756 |  | 597 | 358339 | 597 | 5817777 | 597 | -5116471
598 | 341338 | 598 | 5818929 |  | 598 | -5098803 |  | 598 | 358956 | 598 | 5817863 | 598 | -5121189
599 | 341190 | 599 | 5819082 |  | 599 | -5098643 |  | 599 | 357130 | 599 | 5810681 | 599 | -5112220
600 | 341308 | 600 | 5818810 |  | 600 | -5098611 |  | 600 | 359852 | 600 | 5816346 | 600 | -5118302
601 | 341366 | 601 | 5818797 |  | 601 | -5098670 |  | 601 | 356089 | 601 | 5814358 | 601 | -5117695
602 | 341228 | 602 | 5818852 |  | 602 | -5098694 |  | 602 | 359615 | 602 | 5817726 | 602 | -5114728
603 | 341226 | 603 | 5818701 |  | 603 | -5098868 |  | 603 | 357868 | 603 | 5818292 | 603 | -5123631
604 | 341228 | 604 | 5818866 |  | 604 | -5098908 |  | 604 | 357126 | 604 | 5813884 | 604 | -5115567
605 | 341172 | 605 | 5818902 |  | 605 | -5098749 |  | 605 | 361172 | 605 | 5815709 | 605 | -5121992
606 | 341219 | 606 | 5818596 |  | 606 | -5098668 |  | 606 | 354975 | 606 | 5812974 | 606 | -5119427
607 | 341242 | 607 | 5818536 |  | 607 | -5098645 |  | 607 | 361113 | 607 | 5816357 | 607 | -5113877
608 | 341302 | 608 | 5819151 |  | 608 | -5098432 |  | 608 | 357571 | 608 | 5816580 | 608 | -5121309
609 | 341173 | 609 | 5819067 |  | 609 | -5098437 |  | 609 | 356729 | 609 | 5816985 | 609 | -5114986
610 | 341185 | 610 | 5818844 |  | 610 | -5098419 |  | 610 | 361561 | 610 | 5815872 | 610 | -5121447
611 | 341078 | 611 | 5818950 |  | 611 | -5098373 |  | 611 | 353914 | 611 | 5812188 | 611 | -5119062
612 | 341186 | 612 | 5818989 |  | 612 | -5098237 |  | 612 | 361502 | 612 | 5815683 | 612 | -5115331
613 | 341192 | 613 | 5818872 |  | 613 | -5098289 |  | 613 | 357437 | 613 | 5814002 | 613 | -5120346
614 | 341220 | 614 | 5818947 |  | 614 | -5098135 |  | 614 | 356596 | 614 | 5820719 | 614 | -5115592
615 | 341303 | 615 | 5818916 |  | 615 | -5098102 |  | 615 | 362112 | 615 | 5819327 | 615 | -5124331
616 | 341166 | 616 | 5818840 |  | 616 | -5098181 |  | 616 | 353738 | 616 | 5814881 | 616 | -5121457
617 | 341166 | 617 | 5818685 |  | 617 | -5098340 |  | 617 | 361981 | 617 | 5816539 | 617 | -5118423
618 | 341244 | 618 | 5818642 |  | 618 | -5098282 |  | 618 | 357147 | 618 | 5810321 | 618 | -5120551
619 | 341138 | 619 | 5818996 |  | 619 | -5098474 |  | 619 | 356239 | 619 | 5818543 | 619 | -5113094
620 | 340972 | 620 | 5819090 |  | 620 | -5098547 |  | 620 | 361900 | 620 | 5818424 | 620 | -5117848
621 | 341019 | 621 | 5819073 |  | 621 | -5098521 |  | 621 | 353464 | 621 | 5816561 | 621 | -5117207
622 | 341224 | 622 | 5818830 |  | 622 | -5098521 |  | 622 | 361568 | 622 | 5819284 | 622 | -5119669
623 | 341183 | 623 | 5818781 |  | 623 | -5098574 |  | 623 | 357865 | 623 | 5809685 | 623 | -5122350
624 | 341165 | 624 | 5818839 |  | 624 | -5098583 |  | 624 | 356635 | 624 | 5818112 | 624 | -5118749
625 | 341117 | 625 | 5818835 |  | 625 | -5098449 |  | 625 | 361694 | 625 | 5817296 | 625 | -5120024
626 | 341164 | 626 | 5818856 |  | 626 | -5098582 |  | 626 | 354426 | 626 | 5816815 | 626 | -5115739
627 | 341128 | 627 | 5818879 |  | 627 | -5098648 |  | 627 | 361007 | 627 | 5822083 | 627 | -5118180
628 | 341272 | 628 | 5818748 |  | 628 | -5098721 |  | 628 | 357194 | 628 | 5810508 | 628 | -5119818
629 | 341225 | 629 | 5818729 |  | 629 | -5098592 |  | 629 | 356917 | 629 | 5816502 | 629 | -5118585
630 | 341143 | 630 | 5818991 |  | 630 | -5098482 |  | 630 | 360696 | 630 | 5814551 | 630 | -5118670
631 | 341300 | 631 | 5818873 |  | 631 | -5098559 |  | 631 | 355554 | 631 | 5815516 | 631 | -5116394
632 | 341279 | 632 | 5818807 |  | 632 | -5098744 |  | 632 | 360512 | 632 | 5823539 | 632 | -5117666
633 | 341273 | 633 | 5818864 |  | 633 | -5098745 |  | 633 | 357298 | 633 | 5813845 | 633 | -5117802
634 | 341303 | 634 | 5818827 |  | 634 | -5098651 |  | 634 | 357835 | 634 | 5818538 | 634 | -5121443
635 | 341311 | 635 | 5818827 |  | 635 | -5098718 |  | 635 | 359672 | 635 | 5813871 | 635 | -5120019
636 | 341193 | 636 | 5818655 |  | 636 | -5098608 |  | 636 | 356785 | 636 | 5813533 | 636 | -5118058
637 | 341120 | 637 | 5818659 |  | 637 | -5098433 |  | 637 | 359438 | 637 | 5821647 | 637 | -5119064
638 | 341201 | 638 | 5818710 |  | 638 | -5098381 |  | 638 | 356986 | 638 | 5814149 | 638 | -5114051
639 | 341270 | 639 | 5818520 |  | 639 | -5098664 |  | 639 | 358997 | 639 | 5818594 | 639 | -5118261
640 | 341279 | 640 | 5818783 |  | 640 | -5098888 |  | 640 | 357889 | 640 | 5814961 | 640 | -5118116
641 | 341307 | 641 | 5818957 |  | 641 | -5098914 |  | 641 | 358436 | 641 | 5814461 | 641 | -5119667
642 | 341312 | 642 | 5818852 |  | 642 | -5098822 |  | 642 | 359346 | 642 | 5820572 | 642 | -5123184
643 | 341248 | 643 | 5818707 |  | 643 | -5098705 |  | 643 | 357233 | 643 | 5816472 | 643 | -5117050
644 | 341198 | 644 | 5818729 |  | 644 | -5098548 |  | 644 | 361433 | 644 | 5820426 | 644 | -5119183
645 | 341180 | 645 | 5818754 |  | 645 | -5098581 |  | 645 | 356509 | 645 | 5816339 | 645 | -5114271
646 | 341160 | 646 | 5818690 |  | 646 | -5098787 |  | 646 | 359076 | 646 | 5815309 | 646 | -5117195
647 | 341209 | 647 | 5818663 |  | 647 | -5098826 |  | 647 | 358736 | 647 | 5817625 | 647 | -5121286
648 | 341314 | 648 | 5818694 |  | 648 | -5098770 |  | 648 | 355923 | 648 | 5816929 | 648 | -5115742
649 | 341314 | 649 | 5818653 |  | 649 | -5098698 |  | 649 | 361474 | 649 | 5820815 | 649 | -5121551
650 | 341420 | 650 | 5818636 |  | 650 | -5098680 |  | 650 | 355333 | 650 | 5816917 | 650 | -5114600
651 | 341341 | 651 | 5818856 |  | 651 | -5098564 |  | 651 | 359930 | 651 | 5816957 | 651 | -5116774
652 | 341255 | 652 | 5818710 |  | 652 | -5098474 |  | 652 | 358591 | 652 | 5815870 | 652 | -5122070
653 | 341209 | 653 | 5818632 |  | 653 | -5098688 |  | 653 | 355489 | 653 | 5817157 | 653 | -5116500
654 | 341161 | 654 | 5818663 |  | 654 | -5098735 |  | 654 | 362714 | 654 | 5820068 | 654 | -5122930
655 | 341182 | 655 | 5818701 |  | 655 | -5098684 |  | 655 | 354342 | 655 | 5817717 | 655 | -5114922
656 | 341303 | 656 | 5818715 |  | 656 | -5098772 |  | 656 | 360094 | 656 | 5819733 | 656 | -5116214
657 | 341291 | 657 | 5818631 |  | 657 | -5098678 |  | 657 | 358724 | 657 | 5813481 | 657 | -5117362
658 | 341154 | 658 | 5818659 |  | 658 | -5098537 |  | 658 | 354900 | 658 | 5815863 | 658 | -5111160
659 | 341195 | 659 | 5818668 |  | 659 | -5098494 |  | 659 | 362982 | 659 | 5818391 | 659 | -5122193
660 | 341297 | 660 | 5818539 |  | 660 | -5098539 |  | 660 | 354332 | 660 | 5817677 | 660 | -5117320
661 | 341259 | 661 | 5818699 |  | 661 | -5098684 |  | 661 | 360353 | 661 | 5824500 | 661 | -5122228
662 | 341228 | 662 | 5818830 |  | 662 | -5098645 |  | 662 | 359019 | 662 | 5814614 | 662 | -5121725
663 | 341329 | 663 | 5818870 |  | 663 | -5098772 |  | 663 | 355180 | 663 | 5813261 | 663 | -5111869
664 | 341342 | 664 | 5818646 |  | 664 | -5098883 |  | 664 | 362925 | 664 | 5811526 | 664 | -5119810
665 | 341224 | 665 | 5818593 |  | 665 | -5098822 |  | 665 | 354182 | 665 | 5812353 | 665 | -5113971
666 | 341255 | 666 | 5818557 |  | 666 | -5098654 |  | 666 | 359948 | 666 | 5825931 | 666 | -5119741
667 | 341219 | 667 | 5818637 |  | 667 | -5098864 |  | 667 | 358802 | 667 | 5818518 | 667 | -5119525
668 | 341206 | 668 | 5818622 |  | 668 | -5098789 |  | 668 | 354941 | 668 | 5817818 | 668 | -5113649
669 | 341306 | 669 | 5818608 |  | 669 | -5098591 |  | 669 | 361840 | 669 | 5811301 | 669 | -5120078
670 | 341434 | 670 | 5818554 |  | 670 | -5098489 |  | 670 | 355841 | 670 | 5806505 | 670 | -5115333
671 | 341301 | 671 | 5818395 |  | 671 | -5098449 |  | 671 | 360020 | 671 | 5821671 | 671 | -5122594
672 | 341227 | 672 | 5818772 |  | 672 | -5098436 |  | 672 | 358858 | 672 | 5817750 | 672 | -5122421
673 | 341210 | 673 | 5818757 |  | 673 | -5098470 |  | 673 | 356248 | 673 | 5821146 | 673 | -5117223
674 | 341256 | 674 | 5818535 |  | 674 | -5098606 |  | 674 | 360832 | 674 | 5813921 | 674 | -5120606
675 | 341252 | 675 | 5818487 |  | 675 | -5098470 |  | 675 | 355552 | 675 | 5804652 | 675 | -5112975
676 | 341235 | 676 | 5818561 |  | 676 | -5098582 |  | 676 | 359433 | 676 | 5815295 | 676 | -5117236
677 | 341315 | 677 | 5818589 |  | 677 | -5098604 |  | 677 | 358090 | 677 | 5813392 | 677 | -5118677
678 | 341219 | 678 | 5818467 |  | 678 | -5098637 |  | 678 | 357735 | 678 | 5822228 | 678 | -5119136
679 | 341087 | 679 | 5818485 |  | 679 | -5098839 |  | 679 | 359652 | 679 | 5819623 | 679 | -5124417
680 | 341167 | 680 | 5818399 |  | 680 | -5098638 |  | 680 | 356632 | 680 | 5809902 | 680 | -5119703
681 | 341185 | 681 | 5818179 |  | 681 | -5098673 |  | 681 | 359542 | 681 | 5813394 | 681 | -5119791
682 | 341258 | 682 | 5818573 |  | 682 | -5098822 |  | 682 | 357470 | 682 | 5808970 | 682 | -5115753
683 | 341292 | 683 | 5818710 |  | 683 | -5098838 |  | 683 | 358747 | 683 | 5819373 | 683 | -5116302
684 | 341251 | 684 | 5818640 |  | 684 | -5098861 |  | 684 | 357866 | 684 | 5821792 | 684 | -5120337
685 | 341221 | 685 | 5818498 |  | 685 | -5098868 |  | 685 | 357369 | 685 | 5816007 | 685 | -5119330
686 | 341127 | 686 | 5818462 |  | 686 | -5099001 |  | 686 | 359374 | 686 | 5815206 | 686 | -5120618
687 | 341122 | 687 | 5818467 |  | 687 | -5098923 |  | 687 | 356250 | 687 | 5807752 | 687 | -5117153
688 | 341151 | 688 | 5818531 |  | 688 | -5098918 |  | 688 | 360815 | 688 | 5814019 | 688 | -5117082
689 | 341174 | 689 | 5818531 |  | 689 | -5098946 |  | 689 | 356880 | 689 | 5818494 | 689 | -5117774
690 | 341070 | 690 | 5818589 |  | 690 | -5098772 |  | 690 | 358335 | 690 | 5820193 | 690 | -5120186
691 | 341185 | 691 | 5818616 |  | 691 | -5098575 |  | 691 | 359985 | 691 | 5819337 | 691 | -5119974
692 | 341377 | 692 | 5818275 |  | 692 | -5098506 |  | 692 | 355205 | 692 | 5812129 | 692 | -5117899
693 | 341219 | 693 | 5818385 |  | 693 | -5098450 |  | 693 | 361432 | 693 | 5812893 | 693 | -5119452
694 | 341217 | 694 | 5818366 |  | 694 | -5098394 |  | 694 | 355726 | 694 | 5813314 | 694 | -5115779
695 | 341222 | 695 | 5818457 |  | 695 | -5098708 |  | 695 | 358495 | 695 | 5819882 | 695 | -5117476
696 | 341220 | 696 | 5818516 |  | 696 | -5098607 |  | 696 | 360446 | 696 | 5821012 | 696 | -5118689
697 | 341386 | 697 | 5818403 |  | 697 | -5098573 |  | 697 | 354858 | 697 | 5817336 | 697 | -5118008
698 | 341522 | 698 | 5818445 |  | 698 | -5098411 |  | 698 | 363556 | 698 | 5814536 | 698 | -5123182
699 | 341324 | 699 | 5818346 |  | 699 | -5098546 |  | 699 | 355820 | 699 | 5808834 | 699 | -5118591
700 | 341169 | 700 | 5818194 |  | 700 | -5098772 |  | 700 | 358767 | 700 | 5815863 | 700 | -5119290
701 | 341271 | 701 | 5819053 |  | 701 | -5098674 |  | 701 | 360624 | 701 | 5817315 | 701 | -5116325
702 | 341226 | 702 | 5818664 |  | 702 | -5098855 |  | 702 | 353673 | 702 | 5819959 | 702 | -5115155
703 | 341173 | 703 | 5818450 |  | 703 | -5098784 |  | 703 | 362439 | 703 | 5818284 | 703 | -5120428
704 | 341309 | 704 | 5818627 |  | 704 | -5098636 |  | 704 | 354737 | 704 | 5808234 | 704 | -5114135
705 | 341390 | 705 | 5818641 |  | 705 | -5098439 |  | 705 | 358231 | 705 | 5814658 | 705 | -5120082
706 | 341255 | 706 | 5818429 |  | 706 | -5098240 |  | 706 | 360898 | 706 | 5812648 | 706 | -5117172
707 | 341171 | 707 | 5818481 |  | 707 | -5098245 |  | 707 | 353935 | 707 | 5819186 | 707 | -5118131
708 | 341089 | 708 | 5818486 |  | 708 | -5098567 |  | 708 | 362414 | 708 | 5822267 | 708 | -5125074
709 | 341169 | 709 | 5818412 |  | 709 | -5098458 |  | 709 | 355633 | 709 | 5811558 | 709 | -5116196
710 | 341237 | 710 | 5818474 |  | 710 | -5098304 |  | 710 | 358829 | 710 | 5815268 | 710 | -5120902
711 | 341208 | 711 | 5818541 |  | 711 | -5098399 |  | 711 | 360316 | 711 | 5808343 | 711 | -5115277
712 | 341345 | 712 | 5818330 |  | 712 | -5098505 |  | 712 | 354293 | 712 | 5815096 | 712 | -5114614
713 | 341245 | 713 | 5818159 |  | 713 | -5098270 |  | 713 | 361606 | 713 | 5821825 | 713 | -5119894
714 | 341130 | 714 | 5818504 |  | 714 | -5098278 |  | 714 | 355694 | 714 | 5814687 | 714 | -5112917
715 | 341191 | 715 | 5818627 |  | 715 | -5098556 |  | 715 | 358660 | 715 | 5818847 | 715 | -5122309
716 | 341232 | 716 | 5818572 |  | 716 | -5098447 |  | 716 | 359763 | 716 | 5807670 | 716 | -5118260
717 | 341295 | 717 | 5818594 |  | 717 | -5098268 |  | 717 | 355534 | 717 | 5811691 | 717 | -5120065
718 | 341276 | 718 | 5818632 |  | 718 | -5098495 |  | 718 | 360870 | 718 | 5819700 | 718 | -5123105
719 | 341309 | 719 | 5818559 |  | 719 | -5098302 |  | 719 | 356846 | 719 | 5816051 | 719 | -5112730
720 | 341274 | 720 | 5818540 |  | 720 | -5098350 |  | 720 | 358984 | 720 | 5823016 | 720 | -5121646
721 | 341202 | 721 | 5818598 |  | 721 | -5098607 |  | 721 | 358597 | 721 | 5811479 | 721 | -5117457
722 | 341216 | 722 | 5818516 |  | 722 | -5098671 |  | 722 | 356903 | 722 | 5810341 | 722 | -5119377
723 | 341271 | 723 | 5818377 |  | 723 | -5098734 |  | 723 | 359439 | 723 | 5814627 | 723 | -5122074
724 | 341287 | 724 | 5818435 |  | 724 | -5098819 |  | 724 | 356981 | 724 | 5813174 | 724 | -5113581
725 | 341210 | 725 | 5818863 |  | 725 | -5098888 |  | 725 | 359456 | 725 | 5823060 | 725 | -5120859
726 | 341325 | 726 | 5818609 |  | 726 | -5098886 |  | 726 | 357214 | 726 | 5817332 | 726 | -5116536
727 | 341270 | 727 | 5818503 |  | 727 | -5098930 |  | 727 | 358513 | 727 | 5814624 | 727 | -5120297
728 | 341141 | 728 | 5818562 |  | 728 | -5098904 |  | 728 | 358716 | 728 | 5812760 | 728 | -5121957
729 | 341200 | 729 | 5818567 |  | 729 | -5098713 |  | 729 | 357219 | 729 | 5809914 | 729 | -5115353
730 | 341190 | 730 | 5818563 |  | 730 | -5098836 |  | 730 | 359936 | 730 | 5819155 | 730 | -5121192
731 | 341203 | 731 | 5818661 |  | 731 | -5098741 |  | 731 | 355757 | 731 | 5818305 | 731 | -5114806
732 | 341237 | 732 | 5818563 |  | 732 | -5098570 |  | 732 | 359844 | 732 | 5818965 | 732 | -5116896
733 | 341338 | 733 | 5818339 |  | 733 | -5098350 |  | 733 | 357314 | 733 | 5814240 | 733 | -5119645
734 | 341269 | 734 | 5818213 |  | 734 | -5098259 |  | 734 | 357274 | 734 | 5809796 | 734 | -5116473
735 | 341326 | 735 | 5818515 |  | 735 | -5098277 |  | 735 | 361309 | 735 | 5814243 | 735 | -5122506
736 | 341265 | 736 | 5818607 |  | 736 | -5098164 |  | 736 | 354871 | 736 | 5816611 | 736 | -5118220
737 | 341214 | 737 | 5818452 |  | 737 | -5098238 |  | 737 | 361600 | 737 | 5820929 | 737 | -5117816
738 | 341248 | 738 | 5818548 |  | 738 | -5098318 |  | 738 | 357380 | 738 | 5816104 | 738 | -5116706
739 | 341186 | 739 | 5818570 |  | 739 | -5098124 |  | 739 | 357070 | 739 | 5813670 | 739 | -5114654
740 | 341356 | 740 | 5818498 |  | 740 | -5098136 |  | 740 | 361399 | 740 | 5811821 | 740 | -5119214
741 | 341367 | 741 | 5818472 |  | 741 | -5098247 |  | 741 | 353693 | 741 | 5813223 | 741 | -5116493
742 | 341278 | 742 | 5818464 |  | 742 | -5098365 |  | 742 | 361715 | 742 | 5820586 | 742 | -5117867
743 | 341227 | 743 | 5818579 |  | 743 | -5098570 |  | 743 | 356934 | 743 | 5817126 | 743 | -5117219
744 | 341164 | 744 | 5818365 |  | 744 | -5098739 |  | 744 | 356885 | 744 | 5819090 | 744 | -5117745
745 | 341154 | 745 | 5818396 |  | 745 | -5098530 |  | 745 | 361703 | 745 | 5813507 | 745 | -5119772
746 | 341222 | 746 | 5818825 |  | 746 | -5098514 |  | 746 | 353492 | 746 | 5812088 | 746 | -5118922
747 | 341375 | 747 | 5818626 |  | 747 | -5098620 |  | 747 | 362213 | 747 | 5817877 | 747 | -5119266
748 | 341302 | 748 | 5818571 |  | 748 | -5098603 |  | 748 | 356794 | 748 | 5814231 | 748 | -5116667
749 | 341192 | 749 | 5818446 |  | 749 | -5098483 |  | 749 | 356563 | 749 | 5821759 | 749 | -5117851
750 | 341212 | 750 | 5818493 |  | 750 | -5098656 |  | 750 | 361735 | 750 | 5815436 | 750 | -5116425
751 | 341269 | 751 | 5818435 |  | 751 | -5098580 |  | 751 | 353667 | 751 | 5811537 | 751 | -5117143
752 | 341368 | 752 | 5818525 |  | 752 | -5098468 |  | 752 | 361864 | 752 | 5816573 | 752 | -5119853
753 | 341239 | 753 | 5818518 |  | 753 | -5098564 |  | 753 | 357615 | 753 | 5810551 | 753 | -5118089
754 | 341280 | 754 | 5818344 |  | 754 | -5098410 |  | 754 | 357018 | 754 | 5822128 | 754 | -5122403
755 | 341320 | 755 | 5818224 |  | 755 | -5098512 |  | 755 | 362305 | 755 | 5818797 | 755 | -5117819
756 | 341242 | 756 | 5818446 |  | 756 | -5098562 |  | 756 | 355522 | 756 | 5815768 | 756 | -5116494
757 | 341237 | 757 | 5818691 |  | 757 | -5098735 |  | 757 | 361217 | 757 | 5817558 | 757 | -5116651
758 | 341229 | 758 | 5818619 |  | 758 | -5098736 |  | 758 | 356902 | 758 | 5807539 | 758 | -5115170
759 | 341179 | 759 | 5818609 |  | 759 | -5098753 |  | 759 | 356999 | 759 | 5817998 | 759 | -5121099
760 | 341137 | 760 | 5818614 |  | 760 | -5098904 |  | 760 | 360143 | 760 | 5817009 | 760 | -5115480
761 | 341259 | 761 | 5818514 |  | 761 | -5098859 |  | 761 | 355394 | 761 | 5817309 | 761 | -5118962
762 | 341364 | 762 | 5818452 |  | 762 | -5098926 |  | 762 | 360462 | 762 | 5819788 | 762 | -5117933
763 | 341338 | 763 | 5818493 |  | 763 | -5098895 |  | 763 | 357096 | 763 | 5808546 | 763 | -5115905
764 | 341315 | 764 | 5818595 |  | 764 | -5098862 |  | 764 | 357989 | 764 | 5815912 | 764 | -5123567
765 | 341332 | 765 | 5818483 |  | 765 | -5098950 |  | 765 | 359094 | 765 | 5814208 | 765 | -5114835
766 | 341454 | 766 | 5818407 |  | 766 | -5098818 |  | 766 | 356983 | 766 | 5816750 | 766 | -5121693
767 | 341408 | 767 | 5818792 |  | 767 | -5098694 |  | 767 | 359337 | 767 | 5821366 | 767 | -5126509
768 | 341517 | 768 | 5818624 |  | 768 | -5098677 |  | 768 | 356806 | 768 | 5812001 | 768 | -5123537
769 | 341316 | 769 | 5818591 |  | 769 | -5098572 |  | 769 | 359108 | 769 | 5815386 | 769 | -5120219
770 | 341314 | 770 | 5818568 |  | 770 | -5098543 |  | 770 | 357397 | 770 | 5812463 | 770 | -5101714
771 | 341388 | 771 | 5818604 |  | 771 | -5098412 |  | 771 | 358576 | 771 | 5815272 | 771 | -5111420
772 | 341296 | 772 | 5818611 |  | 772 | -5098270 |  | 772 | 359072 | 772 | 5820742 | 772 | -5125290
773 | 341285 | 773 | 5818689 |  | 773 | -5098181 |  | 773 | 356472 | 773 | 5816023 | 773 | -5127861
774 | 341370 | 774 | 5818619 |  | 774 | -5098277 |  | 774 | 360537 | 774 | 5817177 | 774 | -5128555
775 | 341490 | 775 | 5818532 |  | 775 | -5098259 |  | 775 | 356318 | 775 | 5811215 | 775 | -5109338
776 | 341379 | 776 | 5818375 |  | 776 | -5098121 |  | 776 | 359468 | 776 | 5812725 | 776 | -5111447
777 | 341281 | 777 | 5818426 |  | 777 | -5098026 |  | 777 | 358527 | 777 | 5816387 | 777 | -5115352
778 | 341231 | 778 | 5818750 |  | 778 | -5098106 |  | 778 | 355854 | 778 | 5817739 | 778 | -5121008
779 | 341265 | 779 | 5818614 |  | 779 | -5098141 |  | 779 | 361370 | 779 | 5820017 | 779 | -5126906
780 | 341288 | 780 | 5818578 |  | 780 | -5098220 |  | 780 | 354797 | 780 | 5814911 | 780 | -5114679
781 | 341369 | 781 | 5818613 |  | 781 | -5098486 |  | 781 | 360284 | 781 | 5814701 | 781 | -5118922
782 | 341467 | 782 | 5818487 |  | 782 | -5098565 |  | 782 | 358500 | 782 | 5812477 | 782 | -5115480
783 | 341402 | 783 | 5818530 |  | 783 | -5098359 |  | 783 | 355482 | 783 | 5817166 | 783 | -5116899
784 | 341363 | 784 | 5818520 |  | 784 | -5098221 |  | 784 | 362629 | 784 | 5819704 | 784 | -5123681
785 | 341363 | 785 | 5818490 |  | 785 | -5098189 |  | 785 | 354163 | 785 | 5816141 | 785 | -5118376
786 | 341291 | 786 | 5818315 |  | 786 | -5098215 |  | 786 | 360529 | 786 | 5816719 | 786 | -5125118
787 | 341332 | 787 | 5818237 |  | 787 | -5098547 |  | 787 | 358400 | 787 | 5809450 | 787 | -5115260
788 | 341435 | 788 | 5818737 |  | 788 | -5098743 |  | 788 | 355222 | 788 | 5814806 | 788 | -5108348
789 | 341419 | 789 | 5818617 |  | 789 | -5098699 |  | 789 | 363001 | 789 | 5817441 | 789 | -5114123
790 | 341303 | 790 | 5818584 |  | 790 | -5098587 |  | 790 | 354281 | 790 | 5816469 | 790 | -5116094
791 | 341320 | 791 | 5818524 |  | 791 | -5098502 |  | 791 | 360567 | 791 | 5821251 | 791 | -5130225
792 | 341247 | 792 | 5818508 |  | 792 | -5098437 |  | 792 | 358393 | 792 | 5811401 | 792 | -5126919
793 | 341242 | 793 | 5818483 |  | 793 | -5098570 |  | 793 | 355285 | 793 | 5815113 | 793 | -5116186
794 | 341254 | 794 | 5818554 |  | 794 | -5098803 |  | 794 | 362804 | 794 | 5814532 | 794 | -5111063
795 | 341286 | 795 | 5818531 |  | 795 | -5098870 |  | 795 | 354057 | 795 | 5814271 | 795 | -5108260
796 | 341378 | 796 | 5818410 |  | 796 | -5098757 |  | 796 | 360177 | 796 | 5822866 | 796 | -5118921
797 | 341307 | 797 | 5818246 |  | 797 | -5098716 |  | 797 | 358494 | 797 | 5813189 | 797 | -5123023
798 | 341238 | 798 | 5818385 |  | 798 | -5098645 |  | 798 | 355484 | 798 | 5816888 | 798 | -5123768
799 | 341211 | 799 | 5818715 |  | 799 | -5098734 |  | 799 | 362004 | 799 | 5813334 | 799 | -5117857
800 | 341169 | 800 | 5818513 |  | 800 | -5098987 |  | 800 | 355397 | 800 | 5811755 | 800 | -5113043
801 | 341184 | 801 | 5818511 |  | 801 | -5099083 |  | 801 | 360098 | 801 | 5822842 | 801 | -5115558
802 | 341192 | 802 | 5818570 |  | 802 | -5098950 |  | 802 | 358510 | 802 | 5814652 | 802 | -5114938
803 | 341139 | 803 | 5818431 |  | 803 | -5098762 |  | 803 | 356753 | 803 | 5818436 | 803 | -5120661
804 | 341193 | 804 | 5818555 |  | 804 | -5098537 |  | 804 | 360747 | 804 | 5813716 | 804 | -5123230
805 | 341484 | 805 | 5818581 |  | 805 | -5098449 |  | 805 | 355791 | 805 | 5809877 | 805 | -5120870
806 | 341566 | 806 | 5818556 |  | 806 | -5098428 |  | 806 | 359563 | 806 | 5819825 | 806 | -5114939
807 | 341404 | 807 | 5818730 |  | 807 | -5098473 |  | 807 | 357684 | 807 | 5814527 | 807 | -5110153
808 | 341483 | 808 | 5818483 |  | 808 | -5098435 |  | 808 | 357912 | 808 | 5820249 | 808 | -5116189
809 | 341645 | 809 | 5818684 |  | 809 | -5098441 |  | 809 | 359730 | 809 | 5816211 | 809 | -5120685
810 | 341233 | 810 | 5818729 |  | 810 | -5098474 |  | 810 | 358086 | 810 | 5811098 | 810 | -5127759
811 | 341192 | 811 | 5818424 |  | 811 | -5098227 |  | 811 | 359979 | 811 | 5816921 | 811 | -5122641
812 | 340991 | 812 | 5818554 |  | 812 | -5098148 |  | 812 | 357178 | 812 | 5812336 | 812 | -5114249
813 | 341091 | 813 | 5818465 |  | 813 | -5098282 |  | 813 | 358980 | 813 | 5819412 | 813 | -5112153
814 | 341193 | 814 | 5818438 |  | 814 | -5098310 |  | 814 | 357541 | 814 | 5817839 | 814 | -5110961
815 | 341081 | 815 | 5818560 |  | 815 | -5098351 |  | 815 | 357562 | 815 | 5813494 | 815 | -5120678
816 | 341052 | 816 | 5818507 |  | 816 | -5098581 |  | 816 | 359239 | 816 | 5814728 | 816 | -5120145
817 | 341135 | 817 | 5818403 |  | 817 | -5098564 |  | 817 | 355984 | 817 | 5811612 | 817 | -5121362
818 | 341347 | 818 | 5818474 |  | 818 | -5098279 |  | 818 | 360931 | 818 | 5817724 | 818 | -5120138
819 | 341439 | 819 | 5818420 |  | 819 | -5098081 |  | 819 | 356495 | 819 | 5818265 | 819 | -5113819
820 | 341480 | 820 | 5818792 |  | 820 | -5098109 |  | 820 | 358390 | 820 | 5817630 | 820 | -5121656
821 | 341419 | 821 | 5818691 |  | 821 | -5098401 |  | 821 | 359801 | 821 | 5815029 | 821 | -5117355
822 | 341485 | 822 | 5818737 |  | 822 | -5098524 |  | 822 | 355259 | 822 | 5811612 | 822 | -5121828
823 | 341557 | 823 | 5818532 |  | 823 | -5098466 |  | 823 | 361479 | 823 | 5815323 | 823 | -5122151
824 | 341364 | 824 | 5818451 |  | 824 | -5098428 |  | 824 | 355091 | 824 | 5815626 | 824 | -5113085
825 | 341256 | 825 | 5818498 |  | 825 | -5098442 |  | 825 | 358600 | 825 | 5819872 | 825 | -5117384
826 | 341319 | 826 | 5818529 |  | 826 | -5098266 |  | 826 | 360055 | 826 | 5816294 | 826 | -5110846
827 | 341434 | 827 | 5818479 |  | 827 | -5098312 |  | 827 | 354747 | 827 | 5813701 | 827 | -5119241
828 | 341309 | 828 | 5818420 |  | 828 | -5098330 |  | 828 | 362513 | 828 | 5813976 | 828 | -5125556
829 | 341253 | 829 | 5818292 |  | 829 | -5098376 |  | 829 | 354865 | 829 | 5812349 | 829 | -5121591
830 | 341252 | 830 | 5818371 |  | 830 | -5098316 |  | 830 | 358982 | 830 | 5820298 | 830 | -5123309
831 | 341179 | 831 | 5818564 |  | 831 | -5098355 |  | 831 | 360344 | 831 | 5816453 | 831 | -5109457
832 | 341114 | 832 | 5818404 |  | 832 | -5098424 |  | 832 | 354123 | 832 | 5817089 | 832 | -5113871
833 | 341129 | 833 | 5818409 |  | 833 | -5098336 |  | 833 | 362870 | 833 | 5815154 | 833 | -5118430
834 | 341183 | 834 | 5818311 |  | 834 | -5098284 |  | 834 | 354793 | 834 | 5809149 | 834 | -5118203
835 | 341185 | 835 | 5818432 |  | 835 | -5098257 |  | 835 | 358800 | 835 | 5819058 | 835 | -5126630
836 | 341238 | 836 | 5818559 |  | 836 | -5098483 |  | 836 | 360599 | 836 | 5815460 | 836 | -5115366
837 | 341377 | 837 | 5818539 |  | 837 | -5098556 |  | 837 | 354250 | 837 | 5820261 | 837 | -5116595
838 | 341386 | 838 | 5818413 |  | 838 | -5098368 |  | 838 | 362243 | 838 | 5819388 | 838 | -5116037
839 | 341282 | 839 | 5818323 |  | 839 | -5098266 |  | 839 | 355080 | 839 | 5809264 | 839 | -5114047
840 | 341079 | 840 | 5818192 |  | 840 | -5098186 |  | 840 | 358930 | 840 | 5816892 | 840 | -5123821
841 | 341044 | 841 | 5818761 |  | 841 | -5098214 |  | 841 | 359912 | 841 | 5812129 | 841 | -5117939
842 | 341011 | 842 | 5818688 |  | 842 | -5098317 |  | 842 | 354560 | 842 | 5819156 | 842 | -5122140
843 | 341174 | 843 | 5818716 |  | 843 | -5098510 |  | 843 | 361640 | 843 | 5820252 | 843 | -5116748
844 | 341283 | 844 | 5818467 |  | 844 | -5098506 |  | 844 | 355588 | 844 | 5811641 | 844 | -5110363
845 | 341036 | 845 | 5818343 |  | 845 | -5098264 |  | 845 | 358328 | 845 | 5818133 | 845 | -5117724
846 | 341119 | 846 | 5818495 |  | 846 | -5098286 |  | 846 | 359444 | 846 | 5810628 | 846 | -5114828
847 | 341212 | 847 | 5818464 |  | 847 | -5098316 |  | 847 | 356731 | 847 | 5817259 | 847 | -5124043
848 | 341412 | 848 | 5818472 |  | 848 | -5097994 |  | 848 | 360611 | 848 | 5820834 | 848 | -5123821
849 | 341562 | 849 | 5818403 |  | 849 | -5098205 |  | 849 | 356545 | 849 | 5814083 | 849 | -5116318
850 | 341579 | 850 | 5818391 |  | 850 | -5098222 |  | 850 | 359065 | 850 | 5819158 | 850 | -5116358
851 | 341248 | 851 | 5818294 |  | 851 | -5098177 |  | 851 | 358123 | 851 | 5809885 | 851 | -5111043
852 | 341086 | 852 | 5818800 |  | 852 | -5098007 |  | 852 | 357030 | 852 | 5814120 | 852 | -5118863
853 | 341151 | 853 | 5818393 |  | 853 | -5098009 |  | 853 | 359199 | 853 | 5818479 | 853 | -5119922
854 | 341184 | 854 | 5818476 |  | 854 | -5098050 |  | 854 | 356897 | 854 | 5815713 | 854 | -5119683
855 | 341150 | 855 | 5818434 |  | 855 | -5097952 |  | 855 | 359752 | 855 | 5820545 | 855 | -5120338
856 | 341222 | 856 | 5818482 |  | 856 | -5097918 |  | 856 | 357020 | 856 | 5812102 | 856 | -5115322
857 | 341270 | 857 | 5818490 |  | 857 | -5098014 |  | 857 | 358747 | 857 | 5813722 | 857 | -5119411
858 | 341098 | 858 | 5818403 |  | 858 | -5098163 |  | 858 | 358362 | 858 | 5815506 | 858 | -5117786
859 | 341201 | 859 | 5818403 |  | 859 | -5098287 |  | 859 | 357378 | 859 | 5815647 | 859 | -5119661
860 | 341286 | 860 | 5818344 |  | 860 | -5098328 |  | 860 | 359931 | 860 | 5820909 | 860 | -5120981
861 | 341282 | 861 | 5818054 |  | 861 | -5098454 |  | 861 | 355595 | 861 | 5815428 | 861 | -5118219
862 | 341304 | 862 | 5818518 |  | 862 | -5098332 |  | 862 | 360097 | 862 | 5814924 | 862 | -5117187
863 | 341241 | 863 | 5818728 |  | 863 | -5098172 |  | 863 | 357024 | 863 | 5812451 | 863 | -5114398
864 | 341136 | 864 | 5818507 |  | 864 | -5098164 |  | 864 | 357457 | 864 | 5814038 | 864 | -5118610
865 | 341251 | 865 | 5818324 |  | 865 | -5098147 |  | 865 | 361288 | 865 | 5818253 | 865 | -5120780
866 | 341320 | 866 | 5818348 |  | 866 | -5098196 |  | 866 | 354595 | 866 | 5817906 | 866 | -5124797
867 | 341306 | 867 | 5818405 |  | 867 | -5098288 |  | 867 | 362476 | 867 | 5818210 | 867 | -5121944
868 | 341267 | 868 | 5818421 |  | 868 | -5098171 |  | 868 | 357513 | 868 | 5811561 | 868 | -5115459
869 | 341296 | 869 | 5818326 |  | 869 | -5098094 |  | 869 | 357292 | 869 | 5813321 | 869 | -5116446
870 | 341219 | 870 | 5818358 |  | 870 | -5098030 |  | 870 | 361127 | 870 | 5814375 | 870 | -5114475
871 | 341174 | 871 | 5818208 |  | 871 | -5098103 |  | 871 | 353665 | 871 | 5817179 | 871 | -5121129
872 | 341306 | 872 | 5818184 |  | 872 | -5098074 |  | 872 | 361915 | 872 | 5820812 | 872 | -5121519
873 | 341373 | 873 | 5818412 |  | 873 | -5098130 |  | 873 | 356389 | 873 | 5813084 | 873 | -5120418
874 | 341396 | 874 | 5818485 |  | 874 | -5098354 |  | 874 | 357181 | 874 | 5815538 | 874 | -5120628
875 | 341485 | 875 | 5818399 |  | 875 | -5098263 |  | 875 | 361642 | 875 | 5811878 | 875 | -5114160
876 | 341412 | 876 | 5818234 |  | 876 | -5098114 |  | 876 | 353470 | 876 | 5814846 | 876 | -5120311
877 | 341253 | 877 | 5818288 |  | 877 | -5098044 |  | 877 | 362359 | 877 | 5820579 | 877 | -5118562
878 | 341187 | 878 | 5818405 |  | 878 | -5098079 |  | 878 | 356438 | 878 | 5814200 | 878 | -5121518
879 | 341112 | 879 | 5818321 |  | 879 | -5098227 |  | 879 | 356905 | 879 | 5819369 | 879 | -5124809
880 | 341216 | 880 | 5818276 |  | 880 | -5098377 |  | 880 | 361547 | 880 | 5811278 | 880 | -5114797
881 | 341278 | 881 | 5818191 |  | 881 | -5098472 |  | 881 | 353534 | 881 | 5811870 | 881 | -5119017
882 | 341434 | 882 | 5818066 |  | 882 | -5098277 |  | 882 | 361644 | 882 | 5818960 | 882 | -5114905
883 | 341210 | 883 | 5818250 |  | 883 | -5098168 |  | 883 | 356937 | 883 | 5813618 | 883 | -5119236
884 | 341091 | 884 | 5818528 |  | 884 | -5098219 |  | 884 | 357214 | 884 | 5822627 | 884 | -5127466
885 | 341168 | 885 | 5818421 |  | 885 | -5098259 |  | 885 | 360951 | 885 | 5814132 | 885 | -5122019
886 | 341215 | 886 | 5818322 |  | 886 | -5098392 |  | 886 | 354560 | 886 | 5811926 | 886 | -5125271
887 | 341299 | 887 | 5818252 |  | 887 | -5098131 |  | 887 | 361147 | 887 | 5816550 | 887 | -5114097
888 | 341417 | 888 | 5818260 |  | 888 | -5097983 |  | 888 | 356544 | 888 | 5811416 | 888 | -5113795
889 | 341377 | 889 | 5818226 |  | 889 | -5097939 |  | 889 | 357243 | 889 | 5822378 | 889 | -5119313
890 | 341321 | 890 | 5818250 |  | 890 | -5097851 |  | 890 | 359829 | 890 | 5816097 | 890 | -5116991
891 | 341311 | 891 | 5818219 |  | 891 | -5097733 |  | 891 | 355575 | 891 | 5814486 | 891 | -5127540
892 | 341260 | 892 | 5818156 |  | 892 | -5097776 |  | 892 | 360612 | 892 | 5817236 | 892 | -5119332
893 | 341121 | 893 | 5817942 |  | 893 | -5097858 |  | 893 | 357152 | 893 | 5809990 | 893 | -5118464
894 | 341198 | 894 | 5818496 |  | 894 | -5097770 |  | 894 | 358230 | 894 | 5819760 | 894 | -5119637
895 | 341507 | 895 | 5818435 |  | 895 | -5098011 |  | 895 | 358892 | 895 | 5816349 | 895 | -5113606
896 | 341471 | 896 | 5818229 |  | 896 | -5097992 |  | 896 | 357407 | 896 | 5816736 | 896 | -5125534
897 | 341598 | 897 | 5818151 |  | 897 | -5097843 |  | 897 | 359411 | 897 | 5817740 | 897 | -5121553
898 | 341704 | 898 | 5818265 |  | 898 | -5097776 |  | 898 | 356726 | 898 | 5810004 | 898 | -5122628
899 | 341713 | 899 | 5818363 |  | 899 | -5097822 |  | 899 | 359218 | 899 | 5816417 | 899 | -5119044
900 | 341657 | 900 | 5818262 |  | 900 | -5097961 |  | 900 | 357202 | 900 | 5815309 | 900 | -5108936
901 | 341702 | 901 | 5818285 |  | 901 | -5098260 |  | 901 | 358780 | 901 | 5818113 | 901 | -5118105
902 | 341774 | 902 | 5818223 |  | 902 | -5098240 |  | 902 | 359166 | 902 | 5818897 | 902 | -5117117
903 | 341582 | 903 | 5818040 |  | 903 | -5098059 |  | 903 | 356806 | 903 | 5813552 | 903 | -5124862
904 | 341623 | 904 | 5818202 |  | 904 | -5097932 |  | 904 | 360607 | 904 | 5815599 | 904 | -5126276
905 | 341828 | 905 | 5818521 |  | 905 | -5097993 |  | 905 | 356147 | 905 | 5813145 | 905 | -5115581
906 | 341659 | 906 | 5818480 |  | 906 | -5098011 |  | 906 | 359840 | 906 | 5817052 | 906 | -5116901
907 | 341370 | 907 | 5818308 |  | 907 | -5097915 |  | 907 | 358217 | 907 | 5817891 | 907 | -5111005
908 | 341170 | 908 | 5818216 |  | 908 | -5098005 |  | 908 | 356099 | 908 | 5816615 | 908 | -5117741
909 | 341344 | 909 | 5818279 |  | 909 | -5098154 |  | 909 | 361540 | 909 | 5815700 | 909 | -5122150
910 | 341256 | 910 | 5818297 |  | 910 | -5098098 |  | 910 | 354645 | 910 | 5811923 | 910 | -5121731
911 | 341018 | 911 | 5818271 |  | 911 | -5097853 |  | 911 | 360961 | 911 | 5815770 | 911 | -5122842
912 | 341110 | 912 | 5818287 |  | 912 | -5097784 |  | 912 | 358486 | 912 | 5815291 | 912 | -5114313
913 | 341233 | 913 | 5818344 |  | 913 | -5097952 |  | 913 | 355664 | 913 | 5819177 | 913 | -5116130
914 | 341228 | 914 | 5817916 |  | 914 | -5098260 |  | 914 | 362394 | 914 | 5817009 | 914 | -5116571
915 | 341317 | 915 | 5818018 |  | 915 | -5098282 |  | 915 | 353860 | 915 | 5812685 | 915 | -5120061
916 | 341621 | 916 | 5818282 |  | 916 | -5098277 |  | 916 | 360554 | 916 | 5815807 | 916 | -5124967
917 | 341463 | 917 | 5818252 |  | 917 | -5098237 |  | 917 | 357777 | 917 | 5811378 | 917 | -5119342
918 | 341403 | 918 | 5818772 |  | 918 | -5098135 |  | 918 | 355154 | 918 | 5818740 | 918 | -5115198
919 | 341411 | 919 | 5818450 |  | 919 | -5097926 |  | 919 | 362608 | 919 | 5817412 | 919 | -5110655
920 | 341398 | 920 | 5818303 |  | 920 | -5098088 |  | 920 | 354127 | 920 | 5814019 | 920 | -5114798
921 | 341440 | 921 | 5818270 |  | 921 | -5098421 |  | 921 | 361449 | 921 | 5817607 | 921 | -5121170
922 | 341398 | 922 | 5818247 |  | 922 | -5098422 |  | 922 | 359222 | 922 | 5809822 | 922 | -5125958
923 | 341553 | 923 | 5818189 |  | 923 | -5098401 |  | 923 | 355589 | 923 | 5817734 | 923 | -5124425
924 | 341486 | 924 | 5817968 |  | 924 | -5098190 |  | 924 | 362392 | 924 | 5816339 | 924 | -5114884
925 | 341397 | 925 | 5818019 |  | 925 | -5097838 |  | 925 | 353812 | 925 | 5815076 | 925 | -5112575
926 | 341505 | 926 | 5818406 |  | 926 | -5097751 |  | 926 | 360243 | 926 | 5820447 | 926 | -5110604
927 | 341581 | 927 | 5818394 |  | 927 | -5097869 |  | 927 | 357781 | 927 | 5809728 | 927 | -5117278
928 | 341445 | 928 | 5818284 |  | 928 | -5097870 |  | 928 | 355393 | 928 | 5816519 | 928 | -5122112
929 | 341441 | 929 | 5818208 |  | 929 | -5097847 |  | 929 | 361558 | 929 | 5815306 | 929 | -5121220
930 | 341594 | 930 | 5818191 |  | 930 | -5097865 |  | 930 | 355003 | 930 | 5814188 | 930 | -5121835
931 | 341442 | 931 | 5818307 |  | 931 | -5097895 |  | 931 | 359932 | 931 | 5822088 | 931 | -5113699
932 | 341404 | 932 | 5818168 |  | 932 | -5098053 |  | 932 | 358004 | 932 | 5812230 | 932 | -5115767
933 | 341426 | 933 | 5818149 |  | 933 | -5097979 |  | 933 | 356894 | 933 | 5817030 | 933 | -5116298
934 | 341503 | 934 | 5818235 |  | 934 | -5097884 |  | 934 | 360453 | 934 | 5812989 | 934 | -5118853
935 | 341430 | 935 | 5817948 |  | 935 | -5097952 |  | 935 | 355598 | 935 | 5812442 | 935 | -5125333
936 | 341433 | 936 | 5818243 |  | 936 | -5097921 |  | 936 | 359451 | 936 | 5820924 | 936 | -5116119
937 | 341498 | 937 | 5818215 |  | 937 | -5097798 |  | 937 | 357457 | 937 | 5814129 | 937 | -5116473
938 | 341314 | 938 | 5818032 |  | 938 | -5097852 |  | 938 | 357857 | 938 | 5818576 | 938 | -5112892
939 | 341297 | 939 | 5818037 |  | 939 | -5097856 |  | 939 | 359300 | 939 | 5813753 | 939 | -5114112
940 | 341311 | 940 | 5818157 |  | 940 | -5097742 |  | 940 | 356838 | 940 | 5812217 | 940 | -5125744
941 | 341375 | 941 | 5818258 |  | 941 | -5097813 |  | 941 | 359346 | 941 | 5818948 | 941 | -5121452
942 | 341391 | 942 | 5818115 |  | 942 | -5097998 |  | 942 | 357131 | 942 | 5814330 | 942 | -5124219
943 | 341387 | 943 | 5818045 |  | 943 | -5097994 |  | 943 | 359356 | 943 | 5818753 | 943 | -5115439
944 | 341363 | 944 | 5818003 |  | 944 | -5097999 |  | 944 | 357342 | 944 | 5814900 | 944 | -5111398
945 | 341271 | 945 | 5818021 |  | 945 | -5097927 |  | 945 | 357762 | 945 | 5813396 | 945 | -5118551
946 | 341390 | 946 | 5818039 |  | 946 | -5097906 |  | 946 | 359225 | 946 | 5816312 | 946 | -5114679
947 | 341392 | 947 | 5818312 |  | 947 | -5097879 |  | 947 | 356304 | 947 | 5814953 | 947 | -5126273
948 | 341327 | 948 | 5818385 |  | 948 | -5097895 |  | 948 | 361204 | 948 | 5818677 | 948 | -5121577
949 | 341271 | 949 | 5818252 |  | 949 | -5098023 |  | 949 | 356285 | 949 | 5816779 | 949 | -5117860
950 | 341240 | 950 | 5818197 |  | 950 | -5098069 |  | 950 | 358630 | 950 | 5817234 | 950 | -5120703
951 | 341428 | 951 | 5818227 |  | 951 | -5098076 |  | 951 | 359639 | 951 | 5814701 | 951 | -5110948
952 | 341332 | 952 | 5818238 |  | 952 | -5097875 |  | 952 | 355356 | 952 | 5813592 | 952 | -5121542
953 | 341306 | 953 | 5818149 |  | 953 | -5097939 |  | 953 | 361662 | 953 | 5816408 | 953 | -5121247
954 | 341300 | 954 | 5818074 |  | 954 | -5098018 |  | 954 | 354892 | 954 | 5814984 | 954 | -5121705
955 | 341306 | 955 | 5818220 |  | 955 | -5098092 |  | 955 | 358820 | 955 | 5818563 | 955 | -5122517
956 | 341238 | 956 | 5817865 |  | 956 | -5098305 |  | 956 | 359459 | 956 | 5814105 | 956 | -5109754
957 | 341244 | 957 | 5817937 |  | 957 | -5098407 |  | 957 | 354266 | 957 | 5814340 | 957 | -5113993
958 | 341344 | 958 | 5818321 |  | 958 | -5098240 |  | 958 | 362829 | 958 | 5815290 | 958 | -5116372
959 | 341145 | 959 | 5818217 |  | 959 | -5098073 |  | 959 | 354846 | 959 | 5814063 | 959 | -5124291
960 | 341113 | 960 | 5818197 |  | 960 | -5098005 |  | 960 | 359155 | 960 | 5820851 | 960 | -5128731
961 | 341152 | 961 | 5818234 |  | 961 | -5098108 |  | 961 | 360043 | 961 | 5813986 | 961 | -5116622
962 | 341198 | 962 | 5818253 |  | 962 | -5098139 |  | 962 | 354285 | 962 | 5815735 | 962 | -5118084
963 | 341250 | 963 | 5818083 |  | 963 | -5098115 |  | 963 | 362856 | 963 | 5814676 | 963 | -5111334
964 | 341356 | 964 | 5818103 |  | 964 | -5098074 |  | 964 | 354592 | 964 | 5811480 | 964 | -5115036
965 | 341434 | 965 | 5818124 |  | 965 | -5097918 |  | 965 | 359062 | 965 | 5821057 | 965 | -5121529
966 | 341467 | 966 | 5818085 |  | 966 | -5097598 |  | 966 | 360163 | 966 | 5813953 | 966 | -5120239
967 | 341549 | 967 | 5817944 |  | 967 | -5097503 |  | 967 | 354581 | 967 | 5817357 | 967 | -5124633
968 | 341485 | 968 | 5818353 |  | 968 | -5097474 |  | 968 | 362409 | 968 | 5815442 | 968 | -5117672
969 | 341414 | 969 | 5818460 |  | 969 | -5097574 |  | 969 | 354843 | 969 | 5810360 | 969 | -5116669
970 | 341277 | 970 | 5818170 |  | 970 | -5097719 |  | 970 | 359105 | 970 | 5819687 | 970 | -5116156
971 | 341304 | 971 | 5818169 |  | 971 | -5097674 |  | 971 | 359723 | 971 | 5812843 | 971 | -5116763
972 | 341437 | 972 | 5818270 |  | 972 | -5097677 |  | 972 | 354725 | 972 | 5818443 | 972 | -5123915
973 | 341321 | 973 | 5818292 |  | 973 | -5097597 |  | 973 | 361471 | 973 | 5816696 | 973 | -5120551
974 | 341333 | 974 | 5818307 |  | 974 | -5097820 |  | 974 | 355332 | 974 | 5810616 | 974 | -5118258
975 | 341353 | 975 | 5818280 |  | 975 | -5097993 |  | 975 | 358639 | 975 | 5819221 | 975 | -5114454
976 | 341348 | 976 | 5818243 |  | 976 | -5098004 |  | 976 | 359262 | 976 | 5812053 | 976 | -5114247
977 | 341439 | 977 | 5818049 |  | 977 | -5098107 |  | 977 | 356359 | 977 | 5818363 | 977 | -5120459
978 | 341386 | 978 | 5818074 |  | 978 | -5098003 |  | 978 | 360796 | 978 | 5818100 | 978 | -5123333
979 | 341310 | 979 | 5818453 |  | 979 | -5097631 |  | 979 | 357632 | 979 | 5811873 | 979 | -5123197
980 | 341258 | 980 | 5818318 |  | 980 | -5097806 |  | 980 | 359648 | 980 | 5818103 | 980 | -5116897
981 | 341293 | 981 | 5818182 |  | 981 | -5097870 |  | 981 | 357985 | 981 | 5811306 | 981 | -5115267
982 | 341448 | 982 | 5818188 |  | 982 | -5097893 |  | 982 | 357184 | 982 | 5816941 | 982 | -5114335
983 | 341510 | 983 | 5818367 |  | 983 | -5097925 |  | 983 | 358980 | 983 | 5817767 | 983 | -5117342
984 | 341378 | 984 | 5818247 |  | 984 | -5098171 |  | 984 | 356575 | 984 | 5814133 | 984 | -5122852
985 | 341335 | 985 | 5818224 |  | 985 | -5097988 |  | 985 | 359439 | 985 | 5818099 | 985 | -5120197
986 | 341507 | 986 | 5818237 |  | 986 | -5097708 |  | 986 | 356982 | 986 | 5812069 | 986 | -5122446
987 | 341310 | 987 | 5818211 |  | 987 | -5097903 |  | 987 | 358645 | 987 | 5816097 | 987 | -5117301
988 | 341234 | 988 | 5817979 |  | 988 | -5097751 |  | 988 | 357693 | 988 | 5816685 | 988 | -5116486
989 | 341429 | 989 | 5818431 |  | 989 | -5097899 |  | 989 | 357303 | 989 | 5815863 | 989 | -5118085
990 | 341487 | 990 | 5818658 |  | 990 | -5097951 |  | 990 | 359623 | 990 | 5818107 | 990 | -5118322
991 | 341530 | 991 | 5818271 |  | 991 | -5097919 |  | 991 | 355270 | 991 | 5813454 | 991 | -5125315
992 | 341470 | 992 | 5818185 |  | 992 | -5098140 |  | 992 | 360074 | 992 | 5814930 | 992 | -5117892
993 | 341498 | 993 | 5818260 |  | 993 | -5098334 |  | 993 | 356774 | 993 | 5813872 | 993 | -5116907
994 | 341376 | 994 | 5818276 |  | 994 | -5098247 |  | 994 | 357562 | 994 | 5816868 | 994 | -5115630
995 | 341417 | 995 | 5818101 |  | 995 | -5097993 |  | 995 | 360974 | 995 | 5817163 | 995 | -5114679
996 | 341457 | 996 | 5818055 |  | 996 | -5097998 |  | 996 | 354475 | 996 | 5815771 | 996 | -5127044
997 | 341427 | 997 | 5818221 |  | 997 | -5098094 |  | 997 | 361506 | 997 | 5817164 | 997 | -5122834
998 | 341388 | 998 | 5817999 |  | 998 | -5098137 |  | 998 | 356534 | 998 | 5813114 | 998 | -5122970
999 | 341371 | 999 | 5818039 |  | 999 | -5098204 |  | 999 | 357577 | 999 | 5817393 | 999 | -5117023
1000 | 341430 | 1000 | 5818357 |  | 1000 | -5098244 |  | 1000 | 360962 | 1000 | 5815264 | 1000 | -5110254
1001 | 341329 | 1001 | 5818262 |  | 1001 | -5098059 |  | 1001 | 353499 | 1001 | 5816075 | 1001 | -5119035
1002 | 341410 | 1002 | 5818198 |  | 1002 | -5098105 |  | 1002 | 361824 | 1002 | 5817843 | 1002 | -5114530
1003 | 341443 | 1003 | 5818202 |  | 1003 | -5097983 |  | 1003 | 356065 | 1003 | 5812055 | 1003 | -5123792
1004 | 341372 | 1004 | 5818264 |  | 1004 | -5097563 |  | 1004 | 357599 | 1004 | 5819086 | 1004 | -5122812
1005 | 341301 | 1005 | 5818144 |  | 1005 | -5097541 |  | 1005 | 361341 | 1005 | 5814315 | 1005 | -5115906
1006 | 341384 | 1006 | 5818160 |  | 1006 | -5097713 |  | 1006 | 353247 | 1006 | 5816645 | 1006 | -5122256
1007 | 341429 | 1007 | 5818161 |  | 1007 | -5097824 |  | 1007 | 362327 | 1007 | 5818571 | 1007 | -5112235
1008 | 341252 | 1008 | 5818103 |  | 1008 | -5097711 |  | 1008 | 356096 | 1008 | 5811010 | 1008 | -5120239
1009 | 341338 | 1009 | 5817925 |  | 1009 | -5097407 |  | 1009 | 357095 | 1009 | 5818503 | 1009 | -5121338
1010 | 341495 | 1010 | 5818170 |  | 1010 | -5097453 |  | 1010 | 361206 | 1010 | 5812465 | 1010 | -5118814
1011 | 341645 | 1011 | 5818432 |  | 1011 | -5097551 |  | 1011 | 353578 | 1011 | 5815965 | 1011 | -5122871
1012 | 341775 | 1012 | 5818191 |  | 1012 | -5097873 |  | 1012 | 361795 | 1012 | 5819524 | 1012 | -5111215
1013 | 341510 | 1013 | 5818106 |  | 1013 | -5097994 |  | 1013 | 356639 | 1013 | 5811271 | 1013 | -5117107
1014 | 341251 | 1014 | 5818118 |  | 1014 | -5097780 |  | 1014 | 357493 | 1014 | 5819305 | 1014 | -5118162
1015 | 341333 | 1015 | 5818157 |  | 1015 | -5097863 |  | 1015 | 360800 | 1015 | 5812537 | 1015 | -5121328
1016 | 341526 | 1016 | 5818120 |  | 1016 | -5097770 |  | 1016 | 354539 | 1016 | 5815575 | 1016 | -5127666
1017 | 341610 | 1017 | 5818220 |  | 1017 | -5097730 |  | 1017 | 361186 | 1017 | 5818905 | 1017 | -5115896
1018 | 341564 | 1018 | 5818417 |  | 1018 | -5097844 |  | 1018 | 356454 | 1018 | 5811285 | 1018 | -5117881
1019 | 341658 | 1019 | 5817990 |  | 1019 | -5097893 |  | 1019 | 357574 | 1019 | 5819177 | 1019 | -5113456
1020 | 341649 | 1020 | 5817689 |  | 1020 | -5097911 |  | 1020 | 359835 | 1020 | 5812084 | 1020 | -5114371
1021 | 341521 | 1021 | 5818364 |  | 1021 | -5097898 |  | 1021 | 355617 | 1021 | 5814812 | 1021 | -5123643
1022 | 341256 | 1022 | 5818306 |  | 1022 | -5097875 |  | 1022 | 359671 | 1022 | 5818104 | 1022 | -5119936
1023 | 341306 | 1023 | 5818174 |  | 1023 | -5097764 |  | 1023 | 357221 | 1023 | 5812430 | 1023 | -5124380
1024 | 341324 | 1024 | 5818256 |  | 1024 | -5097702 |  | 1024 | 359090 | 1024 | 5819977 | 1024 | -5118836