## input
Write Register: LMK04828.x000[0x0] -[0x80]
Write Register: LMK04828.x000[0x0] -[0x0]
Write Register: LMK04828.x002[0x2] -[0x0]
Write Register: LMK04828.x100[0x100] -[0x14]
Write Register: LMK04828.x101[0x101] -[0x55]
Write Register: LMK04828.x103[0x103] -[0x0]
Write Register: LMK04828.x104[0x104] -[0x20]
Write Register: LMK04828.x105[0x105] -[0x0]
Write Register: LMK04828.x106[0x106] -[0xF0]
Write Register: LMK04828.x107[0x107] -[0x11]
Write Register: LMK04828.x108[0x108] -[0x1]
Write Register: LMK04828.x109[0x109] -[0x55]
Write Register: LMK04828.x10B[0x10B] -[0x0]
Write Register: LMK04828.x10C[0x10C] -[0x22]
Write Register: LMK04828.x10D[0x10D] -[0x0]
Write Register: LMK04828.x10E[0x10E] -[0xF9]
Write Register: LMK04828.0x10F[0x10F] -[0x0]
Write Register: LMK04828.x110[0x110] -[0x14]
Write Register: LMK04828.x111[0x111] -[0x55]
Write Register: LMK04828.x113[0x113] -[0x0]
Write Register: LMK04828.x114[0x114] -[0x2]
Write Register: LMK04828.x115[0x115] -[0x0]
Write Register: LMK04828.x116[0x116] -[0xF8]
Write Register: LMK04828.x117[0x117] -[0x0]
Write Register: LMK04828.x118[0x118] -[0x14]
Write Register: LMK04828.x119[0x119] -[0x55]
Write Register: LMK04828.x11B[0x11B] -[0x0]
Write Register: LMK04828.x11C[0x11C] -[0x2]
Write Register: LMK04828.x11D[0x11D] -[0x0]
Write Register: LMK04828.x11E[0x11E] -[0xF8]
Write Register: LMK04828.x11F[0x11F] -[0x0]
Write Register: LMK04828.x120[0x120] -[0x14]
Write Register: LMK04828.x121[0x121] -[0x55]
Write Register: LMK04828.x123[0x123] -[0x0]
Write Register: LMK04828.x124[0x124] -[0x22]
Write Register: LMK04828.x125[0x125] -[0x0]
Write Register: LMK04828.x126[0x126] -[0xF0]
Write Register: LMK04828.x127[0x127] -[0x1]
Write Register: LMK04828.x128[0x128] -[0x14]
Write Register: LMK04828.x129[0x129] -[0x55]
Write Register: LMK04828.x12B[0x12B] -[0x0]
Write Register: LMK04828.x12C[0x12C] -[0x22]
Write Register: LMK04828.x12D[0x12D] -[0x0]
Write Register: LMK04828.x12E[0x12E] -[0xF0]
Write Register: LMK04828.x12F[0x12F] -[0x5]
Write Register: LMK04828.x130[0x130] -[0x14]
Write Register: LMK04828.x131[0x131] -[0x55]
Write Register: LMK04828.x133[0x133] -[0x0]
Write Register: LMK04828.x134[0x134] -[0x22]
Write Register: LMK04828.x135[0x135] -[0x0]
Write Register: LMK04828.x136[0x136] -[0xF0]
Write Register: LMK04828.x137[0x137] -[0x1]
Write Register: LMK04828.x138[0x138] -[0x45]
Write Register: LMK04828.x139[0x139] -[0x3]
Write Register: LMK04828.x13A[0x13A] -[0x0]
Write Register: LMK04828.x13B[0x13B] -[0xA0]
Write Register: LMK04828.x13C[0x13C] -[0x0]
Write Register: LMK04828.x13D[0x13D] -[0x8]
Write Register: LMK04828.x13E[0x13E] -[0x3]
Write Register: LMK04828.x13F[0x13F] -[0x0]
Write Register: LMK04828.x140[0x140] -[0x1]
Write Register: LMK04828.x141[0x141] -[0x0]
Write Register: LMK04828.x142[0x142] -[0x8]
Write Register: LMK04828.x143[0x143] -[0x32]
Write Register: LMK04828.x144[0x144] -[0x87]
Write Register: LMK04828.x145[0x145] -[0x0]
Write Register: LMK04828.x146[0x146] -[0x18]
Write Register: LMK04828.x147[0x147] -[0x2]
Write Register: LMK04828.x148[0x148] -[0x2]
Write Register: LMK04828.x149[0x149] -[0x2]
Write Register: LMK04828.x14A[0x14A] -[0x2]
Write Register: LMK04828.x14B[0x14B] -[0x2]
Write Register: LMK04828.x14C[0x14C] -[0x0]
Write Register: LMK04828.x14D[0x14D] -[0x0]
Write Register: LMK04828.x14E[0x14E] -[0x0]
Write Register: LMK04828.x14F[0x14F] -[0x7F]
Write Register: LMK04828.x150[0x150] -[0x1]
Write Register: LMK04828.x151[0x151] -[0x2]
Write Register: LMK04828.x152[0x152] -[0x0]
Write Register: LMK04828.x153[0x153] -[0x0]
Write Register: LMK04828.x154[0x154] -[0xC]
Write Register: LMK04828.x155[0x155] -[0x0]
Write Register: LMK04828.x156[0x156] -[0xC]
Write Register: LMK04828.x157[0x157] -[0x0]
Write Register: LMK04828.x158[0x158] -[0x78]
Write Register: LMK04828.x159[0x159] -[0x0]
Write Register: LMK04828.x15A[0x15A] -[0x78]
Write Register: LMK04828.x15B[0x15B] -[0xD4]
Write Register: LMK04828.x15C[0x15C] -[0x20]
Write Register: LMK04828.x15D[0x15D] -[0x0]
Write Register: LMK04828.x15E[0x15E] -[0x0]
Write Register: LMK04828.x15F[0x15F] -[0xB]
Write Register: LMK04828.x160[0x160] -[0x0]
Write Register: LMK04828.x161[0x161] -[0x2]
Write Register: LMK04828.x162[0x162] -[0x44]
Write Register: LMK04828.x163[0x163] -[0x0]
Write Register: LMK04828.x164[0x164] -[0x0]
Write Register: LMK04828.x165[0x165] -[0xC]
Write Register: LMK04828[0x171]-[0xAA]
Write Register: LMK04828[0x172]-[0x2]
Write Register: LMK04828.x17C[0x17C] -[0x15]
Write Register: LMK04828.x17D[0x17D] -[0x33]
Write Register: LMK04828.x166[0x166] -[0x0]
Write Register: LMK04828.x167[0x167] -[0x0]
Write Register: LMK04828.x168[0x168] -[0x1]
Write Register: LMK04828.x169[0x169] -[0x59]
Write Register: LMK04828.x16A[0x16A] -[0x20]
Write Register: LMK04828.x16B[0x16B] -[0x0]
Write Register: LMK04828.x16C[0x16C] -[0x0]
Write Register: LMK04828.x16D[0x16D] -[0x0]
Write Register: LMK04828.x16E[0x16E] -[0x4]
Write Register: LMK04828[0x173]-[0x60]
Write Register: LMK04828.x139[0x139] -[0x0]
Write Register: LMK04828.x143[0x143] -[0x11]
Write Register: LMK04828.x140[0x140] -[0x0]
Write Register: LMK04828.x144[0x144] -[0x74]
Write Register: LMK04828.x143[0x143] -[0x11]
Write Register: LMK04828.x143[0x143] -[0x31]
Write Register: LMK04828.x143[0x143] -[0x11]
Write Register: LMK04828.x144[0x144] -[0xFF]
Write Register: LMK04828.x139[0x139] -[0x3]
Write Register: LMK04828.x14A[0x14A] -[0x6]