## Sheet1
Segment Breakdown
| Length to DRAM | [8 empty] | Stub Length |  |  | Termination
| Net | Length (mm) | Top | V | Bottom | V | Top | V | Bottom | V | Top |  | Bottom | V | Top |  |  |  | Notes / Next Revision Goals
Lower Byte | DQ0 | 39.345 |  |  |  |  | 1.366 | V | 31.048 | V | 6.931 | DRAM |  |  |  |  | Lower byte Lane
| DQ1 | 37.765 |  |  |  |  | 0.566 | V | 29.916 | V | 7.283 | [5 empty] | Min | 34.682
| DQ2 | 34.682 |  |  |  |  | 0.566 | V | 26.385 | V | 7.731 | [5 empty] | Max | 59.401
| DQ3 | 36.068 |  |  |  |  | 0.566 | V | 28.853 | V | 6.649 | [5 empty] | DQ Average | 43.7108
| DQ4 | 42.45 |  |  |  |  | 0.566 | V | 29.31 | V | 12.574
| DQ5 | 53.822 |  |  |  |  | 0.566 | V | 40.793 | V | 12.463
| DQ6 | 46.153 |  |  |  |  | 0.566 | V | 33.573 | V | 12.014
| DQ7 | 59.401 |  |  |  |  | 1.366 | V | 43.104 | V | 14.931
| DQM0 | 54.78 |  |  |  |  | 0.566 | V | 43.2 | V | 11.014 | [5 empty] | DQM0 delta | -11.0692 | Match DQM closer to average byte lane length
| DQS0 | 26.293 |  |  |  |  | 5.394 | V | 20.299 | V | 0.6 | [5 empty] | DQS0 Avg | 27.79
| DQSn0 | 29.287 |  |  |  |  | 5.725 | V | 21.231 | V | 2.331 | [5 empty] | DQS0 Skew | -2.994 | Match Differential trace lengths
Upper Byte | DQ8 | 51.636 |  |  |  |  | 0.566 | V | 41.504 | V | 9.566 | [5 empty] | Upper Byte Lane
| DQ9 | 35.58 |  |  |  |  | 2.766 | V | 27.648 | V | 5.166 | [5 empty] | Min | 31.248
| DQ10 | 36.848 |  |  |  |  | 0.566 | V | 32.316 | V | 3.966 | [5 empty] | Max | 51.636
| DQ11 | 31.248 |  |  |  |  | 0.6 | V | 26.282 | V | 4.366 | [5 empty] | DQ Average | 40.2471
| DQ12 | 39.345 |  |  |  |  | 0.566 | V | 34.579 | V | 4.2
| DQ13 | 40.008 |  |  |  |  | 32.042 | V | 2.166 | V | 5.8
| DQ14 | 48.436 |  |  |  |  | 0.566 | V | 40.304 | V | 7.566
| DQ15 | 38.876 |  |  |  |  | 1.366 | V | 32.51 | V | 5
| DQM1 | 52.298 |  |  |  |  | 0.566 | V | 41.201 | V | 10.531 | [5 empty] | DQM1 delta | -12.0509 | Match DQM closer to average byte lane length
| DQS1 | 35.874 |  |  |  |  | 11.18 | V | 24.128 | V | 0.566 | [5 empty] | DQS1 Avg | 33.874
| DQSn1 | 31.874 |  |  |  |  | 6.849 | V | 24.459 | V | 0.566 |  |  |  |  | Termination Length | DQS1 Skew | 4 | Match Differential trace lengths
Clock | CK | 31.209 |  |  |  |  | 6.994 | V | 21.734 | V | 2.481 |  | 7.2 | V | 11.214 | 18.414
| CKn | 30.694 |  |  |  |  | 6.663 | V | 20.968 | V | 3.063 |  | 7 | V | 10.944 | 17.944 | CK Skew | 0.515 | Match Differential trace lengths
Address | A0 | 5.443 |  |  |  |  | 0.566 | V | 1.697 | V | 3.18 |  | 8.2 | V | 11.677 | 19.877 |  |  | Reduce stub lengths for all terminated signals
| A1 | 36.08 |  |  |  |  | 0.566 | V | 29.348 | V | 6.166 |  | 6.2 | V | 9.531 | 15.731 |  |  | (easier said than done)
| A2 | 34.475 |  |  |  |  | 1.366 | V | 27.578 | V | 5.531 |  | 7.4 | V | 9.863 | 17.263
| A3 | 29.211 |  |  |  |  | 0.566 | V | 25.714 | V | 2.931 |  | 12.566 | V | 11.863 | 24.429
| A4 | 29.583 |  |  |  |  | 0.566 | V | 25.368 | V | 3.649 |  | 6.4 | V | 10.725 | 17.125
| A5 | 26.305 |  |  |  |  | 9.8 | V | 11.008 | V | 5.497 |  | 8.6 | V | 9.428 | 18.028
| A6 | 28.609 |  |  |  |  | 11.166 | V | 14.077 | V | 3.366 |  | 4.2 | V | 10.194 | 14.394
| A7 | 26.266 |  |  |  |  | 0.566 | V | 23.134 | V | 2.566 |  | 9 | V | 10.691 | 19.691
| A8 | 27.534 |  |  |  |  | 0.566 | V | 26.568 | V | 0.4 |  | 5.2 | V | 11.76 | 16.96
| A9 | 26.266 |  |  |  |  | 0.566 | V | 23.934 | V | 1.766 |  | 8.2 | V | 11.843 | 20.043
| A10 | 31.143 |  |  |  |  | 0.566 | V | 27.514 | V | 3.063 |  | 7.6 | V | 12.98 | 20.58
| A11 | 35.039 |  |  |  |  | 2.166 | V | 28.307 | V | 4.566 |  | 5.6 | V | 9.097 | 14.697
| A12 | 34.177 |  |  |  |  | 0.566 | V | 28.597 | V | 5.014 |  | 7.2 | V | 9.76 | 16.96
| A13 | 28.334 |  |  |  |  | 1.366 | V | 22.568 | V | 4.4 |  | 9.2 | V | 8.766 | 17.966
| A14 | 32.431 |  |  |  |  | 0.566 | V | 27.065 | V | 4.8 |  | 5.4 | V | 9.2 | 14.6
Control | BA0 | 32.665 |  |  |  |  | 27.499 | V | 4.6 | V | 0.566 |  | 9.6 | V | 14.249 | 23.849
| BA1 | 34.602 | 0.566 | V | 3.4 | V | 21.271 | V | 11.2 | V | 2.131 |  | 3.566 | V | 13.166 | 16.732 |  |  | Reduce Via's
| BA2 | 29.431 | 0.566 | V | 9.125 | V | 24.031 | V | 4.8 | V | 0.6 |  | 8 | V | 14.566 | 22.566 |  |  | Reduce Via's
| CS# | 27.497 |  |  |  |  | 19.966 | V | 5.8 | V | 1.731 |  | 10.8 | V | 14.897 | 25.697 |  |  | Use Pull resistor instead of connecting to SoC?
| CAS# | 35.83 | 1.366 | V | 5.931 | V | 27.264 | V | 6 | V | 2.566 |  | 8 | V | 14.14 | 22.14 |  |  | Reduce Via's
| RAS# | 30.74 | 0.8 | V | 3 | V | 23.574 | V | 6.6 | V | 0.566 |  | 8.2 | V | 14.691 | 22.891 |  |  | Reduce Via's
| WE# | 34.794 |  |  |  |  | 23.428 | V | 8.4 | V | 2.966 |  | 7.6 | V | 14.043 | 21.643
| CKE | 35.897 |  |  |  |  | 22.297 | V | 13 | V | 0.6 |  | 3.2 | V | 14.994 | 18.194
| ODT | 32.354 |  |  |  |  | 27.188 | V | 4.6 | V | 0.566 |  | 10.4 | V | 14.346 | 24.746
| RST | 28.842 |  |  |  |  | 20.228 | V | 3.6 | V | 5.014