## Sheet1
AM3357 ZCZ Package : Pin Assignment of PRU
Application : PROFINET
Ball No. | PINMUX Mode | Signal name | MII0 /MII1 | pin_mux_sel[0] set to 0
T10 | Mode 5 | pr1_mii0_col | MII0
R13 | Mode 5 | pr1_mii_mt1_clk | MII1
V14 | Mode 5 | pr1_mii1_txd3 | MII1
U14 | Mode 5 | pr1_mii1_txd2 | MII1
T14 | Mode 5 | pr1_mii1_txd1 | MII1
R14 | Mode 5 | pr1_mii1_txd0 | MII1
V15 | Mode 5 | pr1_mii1_rxd3 | MII1
U15 | Mode 5 | pr1_mii1_rxd2 | MII1
T15 | Mode 5 | pr1_mii1_rxd1 | MII1
V16 | Mode 5 | pr1_mii1_rxd0 | MII1
U16 | Mode 5 | pr1_mii_mr1_clk | MII1
T16 | Mode 5 | pr1_mii1_rxdv | MII1
V17 | Mode 5 | pr1_mii1_rxer | MII1
T17 | Mode 5 | pr1_mii1_col | MII1
U17 | Mode 5 | pr1_mii1_txen | MII1
U18 | Mode 5 | pr1_mii1_rxlink | MII1
R1 | Mode 2 | pr1_mii_mt0_clk_mux1 | MII0
R2 | Mode 2 | pr1_mii0_txen_mux1 | MII0
R3 | Mode 2 | pr1_mii0_txd3_mux1 | MII0
R4 | Mode 2 | pr1_mii0_txd2_mux1 | MII0
T1 | Mode 2 | pr1_mii0_txd1_mux1 | MII0
T2 | Mode 2 | pr1_mii0_txd0_mux1 | MII0
U1 | Mode 5 | pr1_mii0_rxd3 | MII0 | pr1_mii0_rxd3 -> mii0_rxd3(PRU internal signal)
U2 | Mode 5 | pr1_mii0_rxd2 | MII0 | pr1_mii0_rxd2 -> mii0_rxd2(PRU internal signal)
U3 | Mode 5 | pr1_mii0_rxd1 | MII0 | pr1_mii0_rxd1 -> mii0_rxd1(PRU internal signal)
U4 | Mode 5 | pr1_mii0_rxd0 | MII0 | pr1_mii0_rxd0 -> mii0_rxd0(PRU internal signal)
V2 | Mode 5 | pr1_mii0_rxlink | MII0
V3 | Mode 5 | pr1_mii0_rxer | MII0
V4 | Mode 5 | pr1_mii_mr0_clk | MII0
T5 | Mode 5 | pr1_mii0_rxdv | MII0
V5 | Mode 2 | pr1_mii0_crs | MII0
R6 | Mode 2 | pr1_mii1_crs | MII1