## Sheet1
db_cfg_5:0 |  | GPIO Signals |  | All other Signals
Decimal | Binary | Time | Unit | Time | Unit
0 | 000000 | bypass | n/a | byass | n/a
1 | 000001 | 1.9531 | ms | 2.56 | us
2 | 000010 | 2.9297 | ms | 3.84 | us
3 | 000011 | 3.9062 | ms | 5.12 | us
4 | 000100 | 4.8828 | ms | 6.4 | us
5 | 000101 | 5.8594 | ms | 7.68 | us
6 | 000110 | 6.8359 | ms | 8.96 | us
7 | 000111 | 7.8125 | ms | 10.24 | us
8 | 001000 | 8.7891 | ms | 11.52 | us
9 | 001001 | 9.7656 | ms | 12.8 | us
10 | 001010 | 10.7422 | ms | 14.08 | us
11 | 001011 | 11.7188 | ms | 15.36 | us
12 | 001100 | 12.6953 | ms | 16.64 | us
13 | 001101 | 13.6719 | ms | 17.92 | us
14 | 001110 | 14.6484 | ms | 19.2 | us
15 | 001111 | 15.625 | ms | 20.48 | us
16 | 010000 | 16.6016 | ms | 21.76 | us
17 | 010001 | 17.5781 | ms | 23.04 | us
18 | 010010 | 18.5547 | ms | 24.32 | us
19 | 010011 | 19.5312 | ms | 25.6 | us
20 | 010100 | 20.5078 | ms | 26.88 | us
21 | 010101 | 21.4844 | ms | 28.16 | us
22 | 010110 | 15.625 | ms | 20.48 | us
23 | 010111 | 31.25 | ms | 40.96 | us
24 | 011000 | 46.875 | ms | 61.44 | us
25 | 011001 | 62.5 | ms | 81.92 | us
26 | 011010 | 78.125 | ms | 102.4 | us
27 | 011011 | 93.75 | ms | 122.88 | us
28 | 011100 | 109.375 | ms | 143.36 | us
29 | 011101 | 125 | ms | 163.84 | us
30 | 011110 | 140.625 | ms | 184.32 | us
31 | 011111 | 156.25 | ms | 204.8 | us
32 | 100000 | 0.04 | us | 4 | ns
33 | 100001 | 0.08 | us | 8 | ns
34 | 100010 | 0.12 | us | 12 | ns
35 | 100011 | 0.16 | us | 16 | ns
36 | 100100 | 0.2 | us | 20 | ns
37 | 100101 | 0.24 | us | 24 | ns
38 | 100110 | 0.28 | us | 28 | ns
39 | 100111 | 0.32 | us | 32 | ns
40 | 101000 | 0.36 | us | 36 | ns
41 | 101001 | 0.4 | us | 40 | ns
42 | 101010 | 0.44 | us | 44 | ns
43 | 101011 | 0.48 | us | 48 | ns
44 | 101100 | 0.52 | us | 52 | ns
45 | 101101 | 0.56 | us | 56 | ns
46 | 101110 | 0.6 | us | 60 | ns
47 | 101111 | 0.64 | us | 64 | ns
48 | 110000 | 0.68 | us | 68 | ns
49 | 110001 | 0.72 | us | 72 | ns
50 | 110010 | 0.76 | us | 76 | ns
51 | 110011 | 0.8 | us | 80 | ns
52 | 110100 | 0.84 | us | 84 | ns
53 | 110101 | 0.88 | us | 88 | ns
54 | 110110 | 20.48 | us | 2.048 | us
55 | 110111 | 40.96 | us | 4.096 | us
56 | 111000 | 61.44 | us | 6.144 | us
57 | 111001 | 81.92 | us | 8.192 | us
58 | 111010 | 102.4 | us | 10.24 | us
59 | 111011 | 122.88 | us | 12.288 | us
60 | 111100 | 143.36 | us | 14.336 | us
61 | 111101 | 163.84 | us | 16.384 | us
62 | 111110 | 184.32 | us | 18.432 | us
63 | 111111 | 204.8 | us | 20.48 | us