## Length Data
Cirrus USB ULPI Length Study
|  |  | Average | Delta from AVG | Delta From CLK
OTG Port | Data0 | 761.77 | 760.7142 | 1.0558 | 10.54
| Data1 | 761.35 | 760.7142 | 0.63583 | 10.12
| Data2 | 761.44 | 760.7142 | 0.72583 | 10.21 | Max Delta from AVG | 9.4842
| Data3 | 761.92 | 760.7142 | 1.2058 | 10.69 | Max Delta from CLK | 10.69
| Data4 | 761.23 | 760.7142 | 0.51583 | 10
| Data5 | 761.79 | 760.7142 | 1.0758 | 10.56
| Data6 | 761.51 | 760.7142 | 0.79583 | 10.28
| Data7 | 761.73 | 760.7142 | 1.0158 | 10.5
| CLK | 751.23 | 760.7142 | -9.4842 | 0
| STP | 761.02 | 760.7142 | 0.30583 | 9.79
| DIR | 761.83 | 760.7142 | 1.1158 | 10.6
| NXT | 761.75 | 760.7142 | 1.0358 | 10.52
|  |  | Average | Delta from AVG | Delta From CLK
Host Port | Data0 | 662.83 | 661.6708 | 1.1592 | 9.91
| Data1 | 662.69 | 661.6708 | 1.1592 | 9.77
| Data2 | 662.16 | 661.6708 | 1.0192 | 9.24 | Max Delta from AVG | 8.7508
| Data3 | 662.28 | 661.6708 | 0.60917 | 9.36 | Max Delta from CLK | 9.97
| Data4 | 662.24 | 661.6708 | 0.56917 | 9.32
| Data5 | 662.13 | 661.6708 | 0.45917 | 9.21
| Data6 | 662.86 | 661.6708 | 1.1892 | 9.94
| Data7 | 662.38 | 661.6708 | 0.70917 | 9.46
| CLK | 652.92 | 661.6708 | -8.7508 | 0
| STP | 662.89 | 661.6708 | 1.2192 | 9.97
| DIR | 662.07 | 661.6708 | 0.39917 | 9.15
| NXT | 662.6 | 661.6708 | 0.92917 | 9.68

## Host Port Margins
All times in nanoseconds and all lengths in thousandths of an inch.
| ULPI Clock Period Min |  |  |  |  | Trace | Length
| 16.4 | Measured value. |  |  |  | Data0 | 662.83
[6 empty] | Data1 | 662.69
| TUSB |  |  |  |  | Data2 | 662.16
| Delay Min | Delay Max | Setup Min | Hold Min |  | Data3 | 662.28
| 0 | 6 | 3 | 1.5 |  | Data4 | 662.24
[6 empty] | Data5 | 662.13
[6 empty] | Data6 | 662.86
| AM3703 |  |  |  |  | Data7 | 662.38
| Delay Min | Delay Max | Setup Min | Hold Min |  | CLK | 652.92
| 1.95 | 12.81 | 9.3 | -0.52 |  | STP | 662.89
[6 empty] | DIR | 662.07
[6 empty] | NXT | 662.6
TUSB Hold Margin (ns) |  |  |  | TUSB Setup Margin (ns) |  | AM3703 Setup Margin (ns)
Data0 | 0.45168 |  |  | Data0 | 0.58832 | Data0 | 0.87632
Data1 | 0.45166 |  |  | Data1 | 0.58834 | Data1 | 0.87635
Data2 | 0.45157 |  |  | Data2 | 0.58843 | Data2 | 0.87644
Data3 | 0.45159 |  |  | Data3 | 0.58841 | Data3 | 0.87642
Data4 | 0.45158 |  |  | Data4 | 0.58842 | Data4 | 0.87642
Data5 | 0.45157 |  |  | Data5 | 0.58843 | Data5 | 0.87644
Data6 | 0.45169 |  |  | Data6 | 0.58831 | Data6 | 0.87632
Data7 | 0.45161 |  |  | Data7 | 0.58839 | Data7 | 0.8764
STP | 0.45169 |  |  | STP | 0.58831 | DIR | 0.87645
[6 empty] | NXT | 0.87636
AM3703 Hold
N/A (Hold requirement is negative and PCB delays further guarantee not to violate the hold time)

## OTG Port Margins
All times in nanoseconds and all lengths in thousandths of an inch.
| ULPI Clock Period Min |  |  |  |  | Trace | Length
| 16.4 | Measured value. |  |  |  | Data0 | 761.77
[6 empty] | Data1 | 761.35
| PMIC |  |  |  |  | Data2 | 761.44
| Delay Min | Delay Max | Setup Min | Hold Min |  | Data3 | 761.92
| 0 | 9 | 6 | 0 |  | Data4 | 761.23
[6 empty] | Data5 | 761.79
[6 empty] | Data6 | 761.51
| AM3703 |  |  |  |  | Data7 | 761.73
| Delay Min | Delay Max | Setup Min | Hold Min |  | CLK | 751.23
| 0 | 8.6 | 6.68 | 0 |  | STP | 761.02
[6 empty] | DIR | 761.83
[6 empty] | NXT | 761.75
PMIC Hold Margin (ns) |  |  |  | AM3703 Hold Margin (ns) |  | PMIC Setup Margin (ns) |  | AM3703 Setup Margin (ns)
Data0 | 0.25721 |  |  | Data0 | 0.0017918 | Data0 | 1.5428 | Data0 | 0.71821
Data1 | 0.25714 |  |  | Data1 | 0.0017204 | Data1 | 1.5429 | Data1 | 0.71828
Data2 | 0.25715 |  |  | Data2 | 0.0017357 | Data2 | 1.5428 | Data2 | 0.71826
Data3 | 0.25724 |  |  | Data3 | 0.0018173 | Data3 | 1.5428 | Data3 | 0.71818
Data4 | 0.25712 |  |  | Data4 | 0.0017 | Data4 | 1.5429 | Data4 | 0.7183
Data5 | 0.25721 |  |  | Data5 | 0.0017952 | Data5 | 1.5428 | Data5 | 0.7182
Data6 | 0.25717 |  |  | Data6 | 0.0017476 | Data6 | 1.5428 | Data6 | 0.71825
Data7 | 0.2572 |  |  | Data7 | 0.001785 | Data7 | 1.5428 | Data7 | 0.71821
STP | 0.25708 |  |  | DIR | 0.001802 | STP | 1.5429 | DIR | 0.7182
|  |  |  | NXT | 0.0017884 |  |  | NXT | 0.71821