## Sheet1
Net Name | Pin Pair | A1+A2 (mils) | Net Name | Pin Pair | AT (mils)
AM_DDR4_A0 | U36.D2:U28.P3 | 1398.17 | AM_DDR4_A0 | U28.P3:R964.2 | 325.58
AM_DDR4_A1 | U36.C5:U28.P7 | 1398.99 | AM_DDR4_A1 | U28.P7:R965.2 | 215.24 | Important
AM_DDR4_A2 | U36.E2:U28.R3 | 1397.5945 | AM_DDR4_A2 | R966.2:U28.R3 | 319.61 | A1+A2 | Signal length Between AM6412 Pin and DDR Pin
AM_DDR4_A3 | U36.D4:U28.N7 | 1399.01 | AM_DDR4_A3 | U28.N7:R967.2 | 240.5 | AT | Signal length Between DDR Pin and Termination Resistor
AM_DDR4_A4 | U36.D3:U28.N3 | 1400.43 | AM_DDR4_A4 | U28.N3:R968.2 | 309.47
AM_DDR4_A5 | U36.F2:U28.P8 | 1399.98 | AM_DDR4_A5 | U28.P8:R969.2 | 278.13
AM_DDR4_A6 | U36.J2:U28.P2 | 1398.54 | AM_DDR4_A6 | U28.P2:R970.2 | 375.13
AM_DDR4_A7 | U36.L5:U28.R8 | 1400.27 | AM_DDR4_A7 | U28.R8:R971.2 | 257.5
AM_DDR4_A8 | U36.J3:U28.R2 | 1397.441 | AM_DDR4_A8 | R972.2:U28.R2 | 336.66
AM_DDR4_A9 | U36.J4:U28.R7 | 1400.43 | AM_DDR4_A9 | U28.R7:R973.2 | 159.56
AM_DDR4_A10 | U36.K3:U28.M3 | 1399.32 | AM_DDR4_A10 | U28.M3:R974.2 | 328.08
AM_DDR4_A11 | U36.U28.T2 | 1397.1445 | AM_DDR4_A11 | R975.2:U28.T2 | 207.64
AM_DDR4_A12 | U36.M5:U28.M7 | 1399.96 | AM_DDR4_A12 | U28.M7:R976.2 | 267.67
AM_DDR4_A13 | U36.K4:U28.T8 | 1399.11 | AM_DDR4_A13 | U28.T8:R977.2 | 133.63
AM_DDR4_ACT# | U36.H2:U28.L3 | 1400.02 | AM_DDR4_ACT# | U28.L3:R981.2 | 331.1
AM_DDR4_ALERT# | U28.P9:U36.H1 | 1398.9 | AM_DDR4_BA0 | U28.N2:R978.2 | 358.28
AM_DDR4_BA0 | U36.G4:U28.N2 | 1400.58 | AM_DDR4_BA1 | U28.N8:R979.2 | 332.9
AM_DDR4_BA1 | U36.G5:U28.N8 | 1399.8 | AM_DDR4_BG0 | U28.M2:R980.2 | 369.51
AM_DDR4_BG0 | U36.G2:U28.M2 | 1400.42 | AM_DDR4_CAS# | U28.M8:R983.2 | 360.3
AM_DDR4_CAS# | U36.J5:U28.M8 | 1399.54 | AM_DDR4_CKE | U28.K2:R987.2 | 444.85
AM_DDR4_CKE | U36.F4:U28.K2 | 1398.59 | AM_DDR4_CK_N | U28.K8:R991.2 | 97.93
AM_DDR4_CK_N | U36.E1:U28.K8 | 1400.64 | AM_DDR4_CK_P | U28.K7:R990.2 | 97.44
AM_DDR4_CK_P | U36.F1:U28.K7 | 1399.18 | AM_DDR4_CS# | U28.L7:R986.2 | 306.28
AM_DDR4_CS# | U36.E3:U28.L7 | 1399.23 | AM_DDR4_ODT | U28.K3:R988.2 | 350.96
AM_DDR4_DM0# | U28.E7:U36.B2 | 1357.28 | AM_DDR4_PAR | R982.2:U28.T3 | 198.67
AM_DDR4_DM1# | U36.M2:U28.E2 | 1256.16 | AM_DDR4_RAS# | U28.L8:R984.2 | 387.02
AM_DDR4_DQ0 | U28.G2:U36.A3 | 1357.72 | AM_DDR4_WE# | U28.L2:R985.2 | 407.53
AM_DDR4_DQ1 | U36.C4:U28.F7 | 1357.79
AM_DDR4_DQ2 | U28.H3:U36.B3 | 1359.21
AM_DDR4_DQ3 | U28.H7:U36.A4 | 1357.95
AM_DDR4_DQ4 | U28.H2:U36.C2 | 1358.67
AM_DDR4_DQ5 | U28.H8:U36.B5 | 1357.86
AM_DDR4_DQ6 | U28.J3:U36.A2 | 1357.55
AM_DDR4_DQ7 | U28.J7:U36.B4 | 1357.95
AM_DDR4_DQ8 | U36.N5:U28.A3 | 1255.55
AM_DDR4_DQ9 | U28.B8:U36.M3 | 1256.5
AM_DDR4_DQ10 | U36.L2:U28.C3 | 1255.5
AM_DDR4_DQ11 | U28.C7:U36.N4 | 1255.46
AM_DDR4_DQ12 | U28.C2:U36.L4 | 1255.98
AM_DDR4_DQ13 | U36.N3:U28.C8 | 1257.15
AM_DDR4_DQ14 | U36.M4:U28.D3 | 1256.39
AM_DDR4_DQ15 | U36.N2:U28.D7 | 1256.37
AM_DDR4_LDQS_N | U36.B1:U28.F3 | 1359.36
AM_DDR4_LDQS_P | U36.C1:U28.G3 | 1358.62
AM_DDR4_ODT | U36.E5:U28.K3 | 1399.18
AM_DDR4_PAR | U36.K5:U28.T3 | 1395.6808
AM_DDR4_RAS# | U36.F6:U28.L8 | 1399.44
AM_DDR4_UDQS_N | U28.A7:U36.M1 | 1254.73
AM_DDR4_UDQS_P | U28.B7:U36.N1 | 1257.21
AM_DDR4_WE# | U36.H4:U28.L2 | 1398.75