## Relative Propagation Delay
Type | Objects | Referenced Electrical CSet | Scope | Relative Delay |  |  |  | Length | Delay
|  |  |  | Delta:Tolerance | Actual | Margin | +/-
|  |  |  | mil |  |  |  | mil | ns
* | * | * | * | * | * | * | * | * | *
Dsn
MGrp | DDR_ADD_U5 (28) |  |  |  |  | 1.37 MIL |  |  |  | 2790.64
PPr | DSP1.A14:U5.J7 [DSP0_DDR3_ECKP_0] |  | Global | 0.00 MIL:2.00 MIL | 0.50 MIL | 1.5 MIL | + | 2791.14 | 0.4612 | 0.5
PPr | DSP1.A15:U5.J3 [DSP0_DDR3_ERAS#] |  | Global | 0.00 MIL:15.00 MIL | 12.42 MIL | 2.58 MIL | - | 2778.22 | 0.4604 | 12.42
PPr | DSP1.A16:U5.K9 [DSP0_DDR3_ECKE_0] |  | Global | 0.00 MIL:15.00 MIL | 5.74 MIL | 9.26 MIL | - | 2784.91 | 0.4603 | 5.73
PPr | DSP1.A17:U5.P2 [DSP0_DDR3_EA5] |  | Global | 0.00 MIL:15.00 MIL | 10.65 MIL | 4.35 MIL | - | 2780 | 0.4608 | 10.64
PPr | DSP1.A18:U5.R2 [DSP0_DDR3_EA7] |  | Global | 0.00 MIL:15.00 MIL | 11.47 MIL | 3.53 MIL | - | 2779.17 | 0.4621 | 11.47
PPr | DSP1.A19:U5.P7 [DSP0_DDR3_EA1] |  | Global | 0.00 MIL:15.00 MIL | 10.76 MIL | 4.24 MIL | - | 2779.88 | 0.4607 | 10.76
PPr | DSP1.B14:U5.K7 [DSP0_DDR3_ECKN_0] |  | Global | TARGET | TARGET |  |  | 2790.64 | 0.4595 | 0
PPr | DSP1.B15:U5.L2 [DSP0_DDR3_ECS_0#] |  | Global | 0.00 MIL:15.00 MIL | 13.63 MIL | 1.37 MIL | - | 2777.02 | 0.4591 | 13.62
PPr | DSP1.B16:U5.T2 [DSP0_DDR3_EMRESETN] |  | Global | 0.00 MIL:15.00 MIL | 1.94 MIL | 13.06 MIL | - | 2788.7 | 0.461 | 1.94
PPr | DSP1.B18:U5.P8 [DSP0_DDR3_EA4] |  | Global | 0.00 MIL:15.00 MIL | 5.64 MIL | 9.36 MIL | - | 2785 | 0.4592 | 5.64
PPr | DSP1.B19:U5.M3 [DSP0_DDR3_EBA_2] |  | Global | 0.00 MIL:15.00 MIL | 0.03 MIL | 14.97 MIL | + | 2790.68 | 0.4603 | 0.04
PPr | DSP1.B20:U5.R7 [DSP0_DDR3_EA11] |  | Global | 0.00 MIL:15.00 MIL | 12.80 MIL | 2.2 MIL | - | 2777.84 | 0.458 | 12.8
PPr | DSP1.C16:U5.R8 [DSP0_DDR3_EA6] |  | Global | 0.00 MIL:15.00 MIL | 2.38 MIL | 12.62 MIL | - | 2788.26 | 0.4637 | 2.38
PPr | DSP1.C18:U5.M2 [DSP0_DDR3_EBA_0] |  | Global | 0.00 MIL:15.00 MIL | 5.64 MIL | 9.36 MIL | - | 2785 | 0.4646 | 5.64
PPr | DSP1.C20:U5.T3 [DSP0_DDR3_EA13] |  | Global | 0.00 MIL:15.00 MIL | 0.46 MIL | 14.54 MIL | - | 2790.19 | 0.4642 | 0.45
PPr | DSP1.D14:U5.K3 [DSP0_DDR3_ECAS#] |  | Global | 0.00 MIL:15.00 MIL | 9.93 MIL | 5.07 MIL | - | 2780.72 | 0.4639 | 9.92
PPr | DSP1.D16:U5.N3 [DSP0_DDR3_EA0] |  | Global | 0.00 MIL:15.00 MIL | 11.40 MIL | 3.6 MIL | - | 2779.24 | 0.4623 | 11.4
PPr | DSP1.D17:U5.N8 [DSP0_DDR3_EBA_1] |  | Global | 0.00 MIL:15.00 MIL | 12.41 MIL | 2.59 MIL | - | 2778.23 | 0.462 | 12.41
PPr | DSP1.D18:U5.N7 [DSP0_DDR3_EA12] |  | Global | 0.00 MIL:15.00 MIL | 10.10 MIL | 4.9 MIL | - | 2780.55 | 0.4624 | 10.09
PPr | DSP1.D20:U5.T8 [DSP0_DDR3_EA8] |  | Global | 0.00 MIL:15.00 MIL | 2.28 MIL | 12.72 MIL | - | 2788.37 | 0.4637 | 2.27
PPr | DSP1.E13:U5.L3 [DSP0_DDR3_EWE#] |  | Global | 0.00 MIL:15.00 MIL | 7.47 MIL | 7.53 MIL | - | 2783.17 | 0.4643 | 7.47
PPr | DSP1.E14:U5.K1 [DSP0_DDR3_EODT_0] |  | Global | 0.00 MIL:15.00 MIL | 4.43 MIL | 10.57 MIL | - | 2786.21 | 0.4635 | 4.43
PPr | DSP1.E15:U5.N2 [DSP0_DDR3_EA3] |  | Global | 0.00 MIL:15.00 MIL | 4.05 MIL | 10.95 MIL | - | 2786.59 | 0.4636 | 4.05
PPr | DSP1.E16:U5.P3 [DSP0_DDR3_EA2] |  | Global | 0.00 MIL:15.00 MIL | 8.65 MIL | 6.35 MIL | - | 2781.99 | 0.4628 | 8.65
PPr | DSP1.E17:U5.M7 [DSP0_DDR3_EA15] |  | Global | 0.00 MIL:15.00 MIL | 9.20 MIL | 5.8 MIL | - | 2781.45 | 0.4625 | 9.19
PPr | DSP1.E18:U5.T7 [DSP0_DDR3_EA14] |  | Global | 0.00 MIL:15.00 MIL | 5.90 MIL | 9.1 MIL | - | 2784.75 | 0.4631 | 5.89
PPr | DSP1.E19:U5.L7 [DSP0_DDR3_EA10] |  | Global | 0.00 MIL:15.00 MIL | 12.01 MIL | 2.99 MIL | - | 2778.63 | 0.462 | 12.01
PPr | DSP1.E20:U5.R3 [DSP0_DDR3_EA9] |  | Global | 0.00 MIL:15.00 MIL | 12.61 MIL | 2.39 MIL | - | 2778.03 | 0.4621 | 12.61
MGrp | DDR_ADD_U6 (28) |  |  |  |  | 1.08 MIL |  |  |  | 2288.97
PPr | DSP1.A14:U6.J7 [DSP0_DDR3_ECKP_0] |  | Global | 0.00 MIL:2.00 MIL | 0.92 MIL | 1.08 MIL | - | 2288.05 | 0.3773 | 0.92
PPr | DSP1.A15:U6.J3 [DSP0_DDR3_ERAS#] |  | Global | 0.00 MIL:15.00 MIL | 8.19 MIL | 6.81 MIL | - | 2280.78 | 0.3772 | 8.19
PPr | DSP1.A16:U6.K9 [DSP0_DDR3_ECKE_0] |  | Global | 0.00 MIL:15.00 MIL | 4.27 MIL | 10.73 MIL | - | 2284.7 | 0.3766 | 4.27
PPr | DSP1.A17:U6.P2 [DSP0_DDR3_EA5] |  | Global | 0.00 MIL:15.00 MIL | 5.48 MIL | 9.52 MIL | - | 2283.5 | 0.3777 | 5.47
PPr | DSP1.A18:U6.R2 [DSP0_DDR3_EA7] |  | Global | 0.00 MIL:15.00 MIL | 7.65 MIL | 7.35 MIL | - | 2281.32 | 0.3788 | 7.65
PPr | DSP1.A19:U6.P7 [DSP0_DDR3_EA1] |  | Global | 0.00 MIL:15.00 MIL | 8.00 MIL | 7 MIL | - | 2280.98 | 0.3775 | 7.99
PPr | DSP1.B14:U6.K7 [DSP0_DDR3_ECKN_0] |  | Global | TARGET | TARGET |  |  | 2288.97 | 0.3758 | 0
PPr | DSP1.B15:U6.L2 [DSP0_DDR3_ECS_0#] |  | Global | 0.00 MIL:15.00 MIL | 8.14 MIL | 6.86 MIL | - | 2280.84 | 0.3761 | 8.13
PPr | DSP1.B16:U6.T2 [DSP0_DDR3_EMRESETN] |  | Global | 0.00 MIL:15.00 MIL | 6.90 MIL | 8.1 MIL | - | 2282.07 | 0.3762 | 6.9
PPr | DSP1.B18:U6.P8 [DSP0_DDR3_EA4] |  | Global | 0.00 MIL:15.00 MIL | 5.47 MIL | 9.53 MIL | - | 2283.51 | 0.3755 | 5.46
PPr | DSP1.B19:U6.M3 [DSP0_DDR3_EBA_2] |  | Global | 0.00 MIL:15.00 MIL | 7.93 MIL | 7.07 MIL | - | 2281.05 | 0.3751 | 7.92
PPr | DSP1.B20:U6.R7 [DSP0_DDR3_EA11] |  | Global | 0.00 MIL:15.00 MIL | 4.04 MIL | 10.96 MIL | - | 2284.93 | 0.3757 | 4.04
PPr | DSP1.C16:U6.R8 [DSP0_DDR3_EA6] |  | Global | 0.00 MIL:15.00 MIL | 7.11 MIL | 7.89 MIL | - | 2281.87 | 0.3792 | 7.1
PPr | DSP1.C18:U6.M2 [DSP0_DDR3_EBA_0] |  | Global | 0.00 MIL:15.00 MIL | 7.36 MIL | 7.64 MIL | - | 2281.61 | 0.3804 | 7.36
PPr | DSP1.C20:U6.T3 [DSP0_DDR3_EA13] |  | Global | 0.00 MIL:15.00 MIL | 0.33 MIL | 14.67 MIL | + | 2289.31 | 0.3804 | 0.34
PPr | DSP1.D14:U6.K3 [DSP0_DDR3_ECAS#] |  | Global | 0.00 MIL:15.00 MIL | 13.16 MIL | 1.84 MIL | - | 2275.82 | 0.3795 | 13.15
PPr | DSP1.D16:U6.N3 [DSP0_DDR3_EA0] |  | Global | 0.00 MIL:15.00 MIL | 0.80 MIL | 14.2 MIL | - | 2288.17 | 0.3802 | 0.8
PPr | DSP1.D17:U6.N8 [DSP0_DDR3_EBA_1] |  | Global | 0.00 MIL:15.00 MIL | 4.64 MIL | 10.36 MIL | - | 2284.34 | 0.3796 | 4.63
PPr | DSP1.D18:U6.N7 [DSP0_DDR3_EA12] |  | Global | 0.00 MIL:15.00 MIL | 0.20 MIL | 14.8 MIL | + | 2289.18 | 0.3804 | 0.21
PPr | DSP1.D20:U6.T8 [DSP0_DDR3_EA8] |  | Global | 0.00 MIL:15.00 MIL | 7.06 MIL | 7.94 MIL | - | 2281.92 | 0.3791 | 7.05
PPr | DSP1.E13:U6.L3 [DSP0_DDR3_EWE#] |  | Global | 0.00 MIL:15.00 MIL | 0.19 MIL | 14.81 MIL | - | 2288.78 | 0.3816 | 0.19
PPr | DSP1.E14:U6.K1 [DSP0_DDR3_EODT_0] |  | Global | 0.00 MIL:15.00 MIL | 6.71 MIL | 8.29 MIL | - | 2282.26 | 0.3793 | 6.71
PPr | DSP1.E15:U6.N2 [DSP0_DDR3_EA3] |  | Global | 0.00 MIL:15.00 MIL | 0.05 MIL | 14.95 MIL | + | 2289.03 | 0.3804 | 0.06
PPr | DSP1.E16:U6.P3 [DSP0_DDR3_EA2] |  | Global | 0.00 MIL:15.00 MIL | 2.07 MIL | 12.93 MIL | - | 2286.91 | 0.38 | 2.06
PPr | DSP1.E17:U6.M7 [DSP0_DDR3_EA15] |  | Global | 0.00 MIL:15.00 MIL | 3.52 MIL | 11.48 MIL | - | 2285.45 | 0.3798 | 3.52
PPr | DSP1.E18:U6.T7 [DSP0_DDR3_EA14] |  | Global | 0.00 MIL:15.00 MIL | 4.20 MIL | 10.8 MIL | - | 2284.77 | 0.3796 | 4.2
PPr | DSP1.E19:U6.L7 [DSP0_DDR3_EA10] |  | Global | 0.00 MIL:15.00 MIL | 9.76 MIL | 5.24 MIL | - | 2279.22 | 0.3787 | 9.75
PPr | DSP1.E20:U6.R3 [DSP0_DDR3_EA9] |  | Global | 0.00 MIL:15.00 MIL | 11.20 MIL | 3.8 MIL | - | 2277.77 | 0.3784 | 11.2
MGrp | DDR_ADD_U16 (28) |  |  |  |  | 1.07 MIL |  |  |  | 3265.05
PPr | DSP1.A14:U16.J7 [DSP0_DDR3_ECKP_0] |  | Global | TARGET | TARGET |  |  | 3265.05 | 0.5403 | 0
PPr | DSP1.A15:U16.J3 [DSP0_DDR3_ERAS#] |  | Global | 0.00 MIL:15.00 MIL | 7.97 MIL | 7.03 MIL | - | 3257.07 | 0.5405 | 7.98
PPr | DSP1.A16:U16.K9 [DSP0_DDR3_ECKE_0] |  | Global | 0.00 MIL:15.00 MIL | 0.47 MIL | 14.53 MIL | + | 3265.52 | 0.5408 | 0.47
PPr | DSP1.A17:U16.P2 [DSP0_DDR3_EA5] |  | Global | 0.00 MIL:15.00 MIL | 10.74 MIL | 4.26 MIL | - | 3254.31 | 0.5401 | 10.74
PPr | DSP1.A18:U16.R2 [DSP0_DDR3_EA7] |  | Global | 0.00 MIL:15.00 MIL | 2.32 MIL | 12.68 MIL | - | 3262.73 | 0.543 | 2.32
PPr | DSP1.A19:U16.P7 [DSP0_DDR3_EA1] |  | Global | 0.00 MIL:15.00 MIL | 2.60 MIL | 12.4 MIL | - | 3262.44 | 0.5413 | 2.61
PPr | DSP1.B14:U16.K7 [DSP0_DDR3_ECKN_0] |  | Global | 0.00 MIL:2.00 MIL | 0.93 MIL | 1.07 MIL | - | 3264.11 | 0.5385 | 0.94
PPr | DSP1.B15:U16.L2 [DSP0_DDR3_ECS_0#] |  | Global | 0.00 MIL:15.00 MIL | 10.34 MIL | 4.66 MIL | - | 3254.71 | 0.539 | 10.34
PPr | DSP1.B16:U16.T2 [DSP0_DDR3_EMRESETN] |  | Global | 0.00 MIL:15.00 MIL | 12.99 MIL | 2.01 MIL | - | 3252.05 | 0.5385 | 13
PPr | DSP1.B18:U16.P8 [DSP0_DDR3_EA4] |  | Global | 0.00 MIL:15.00 MIL | 10.31 MIL | 4.69 MIL | - | 3254.74 | 0.5375 | 10.31
PPr | DSP1.B19:U16.M3 [DSP0_DDR3_EBA_2] |  | Global | 0.00 MIL:15.00 MIL | 10.22 MIL | 4.78 MIL | - | 3254.83 | 0.538 | 10.22
PPr | DSP1.B20:U16.R7 [DSP0_DDR3_EA11] |  | Global | 0.00 MIL:15.00 MIL | 10.02 MIL | 4.98 MIL | - | 3255.03 | 0.5376 | 10.02
PPr | DSP1.C16:U16.R8 [DSP0_DDR3_EA6] |  | Global | 0.00 MIL:15.00 MIL | 12.02 MIL | 2.98 MIL | - | 3253.02 | 0.5413 | 12.03
PPr | DSP1.C18:U16.M2 [DSP0_DDR3_EBA_0] |  | Global | 0.00 MIL:15.00 MIL | 8.06 MIL | 6.94 MIL | - | 3256.98 | 0.5436 | 8.07
PPr | DSP1.C20:U16.T3 [DSP0_DDR3_EA13] |  | Global | 0.00 MIL:15.00 MIL | 10.10 MIL | 4.9 MIL | - | 3254.95 | 0.5419 | 10.1
PPr | DSP1.D14:U16.K3 [DSP0_DDR3_ECAS#] |  | Global | 0.00 MIL:15.00 MIL | 13.09 MIL | 1.91 MIL | - | 3251.95 | 0.5427 | 13.1
PPr | DSP1.D16:U16.N3 [DSP0_DDR3_EA0] |  | Global | 0.00 MIL:15.00 MIL | 7.97 MIL | 7.03 MIL | - | 3257.08 | 0.5423 | 7.97
PPr | DSP1.D17:U16.N8 [DSP0_DDR3_EBA_1] |  | Global | 0.00 MIL:15.00 MIL | 10.89 MIL | 4.11 MIL | - | 3254.16 | 0.5414 | 10.89
PPr | DSP1.D18:U16.N7 [DSP0_DDR3_EA12] |  | Global | 0.00 MIL:15.00 MIL | 8.98 MIL | 6.02 MIL | - | 3256.07 | 0.5417 | 8.98
PPr | DSP1.D20:U16.T8 [DSP0_DDR3_EA8] |  | Global | 0.00 MIL:15.00 MIL | 0.56 MIL | 14.44 MIL | - | 3264.49 | 0.5431 | 0.56
PPr | DSP1.E13:U16.L3 [DSP0_DDR3_EWE#] |  | Global | 0.00 MIL:15.00 MIL | 5.72 MIL | 9.28 MIL | - | 3259.32 | 0.5439 | 5.73
PPr | DSP1.E14:U16.K1 [DSP0_DDR3_EODT_0] |  | Global | 0.00 MIL:15.00 MIL | 4.28 MIL | 10.72 MIL | - | 3260.77 | 0.543 | 4.28
PPr | DSP1.E15:U16.N2 [DSP0_DDR3_EA3] |  | Global | 0.00 MIL:15.00 MIL | 1.02 MIL | 13.98 MIL | - | 3264.03 | 0.5435 | 1.02
PPr | DSP1.E16:U16.P3 [DSP0_DDR3_EA2] |  | Global | 0.00 MIL:15.00 MIL | 6.07 MIL | 8.93 MIL | - | 3258.98 | 0.5426 | 6.07
PPr | DSP1.E17:U16.M7 [DSP0_DDR3_EA15] |  | Global | 0.00 MIL:15.00 MIL | 11.98 MIL | 3.02 MIL | - | 3253.06 | 0.5412 | 11.99
PPr | DSP1.E18:U16.T7 [DSP0_DDR3_EA14] |  | Global | 0.00 MIL:15.00 MIL | 4.60 MIL | 10.4 MIL | - | 3260.45 | 0.5425 | 4.6
PPr | DSP1.E19:U16.L7 [DSP0_DDR3_EA10] |  | Global | 0.00 MIL:15.00 MIL | 9.84 MIL | 5.16 MIL | - | 3255.2 | 0.5416 | 9.85
PPr | DSP1.E20:U16.R3 [DSP0_DDR3_EA9] |  | Global | 0.00 MIL:15.00 MIL | 11.42 MIL | 3.58 MIL | - | 3253.63 | 0.5417 | 11.42
MGrp | DDR_DATA_0 (11) |  |  |  |  | 1.61 MIL |  |  |  | 1217.53
PPr | U5.E3:DSP1.A9 [DSP0_DDR3_EDQ0] |  | Global | 0.00 MIL:15.00 MIL | 6.48 MIL | 8.52 MIL | - | 1211.05 | 0.1997 | 6.48
PPr | U5.E7:DSP1.A8 [DSP0_DDR3_EDM_0] |  | Global | 0.00 MIL:15.00 MIL | 7.29 MIL | 7.71 MIL | - | 1210.23 | 0.1971 | 7.3
PPr | U5.F2:DSP1.D9 [DSP0_DDR3_EDQ2] |  | Global | 0.00 MIL:15.00 MIL | 7.10 MIL | 7.9 MIL | + | 1224.63 | 0.2035 | 7.1
PPr | U5.F3:DSP1.D10 [DSP0_DDR3_EDQSP_0] |  | Global | 0.00 MIL:2.00 MIL | 0.39 MIL | 1.61 MIL | + | 1217.91 | 0.2024 | 0.38
PPr | U5.F7:DSP1.C9 [DSP0_DDR3_EDQ1] |  | Global | 0.00 MIL:15.00 MIL | 0.02 MIL | 14.98 MIL | + | 1217.55 | 0.2021 | 0.02
PPr | U5.F8:DSP1.B9 [DSP0_DDR3_EDQ3] |  | Global | 0.00 MIL:15.00 MIL | 7.58 MIL | 7.42 MIL | + | 1225.1 | 0.2036 | 7.57
PPr | U5.G2:DSP1.A11 [DSP0_DDR3_EDQ6] |  | Global | 0.00 MIL:15.00 MIL | 10.36 MIL | 4.64 MIL | - | 1207.16 | 0.198 | 10.37
PPr | U5.G3:DSP1.C10 [DSP0_DDR3_EDQSN_0] |  | Global | TARGET | TARGET |  |  | 1217.53 | 0.2023 | 0
PPr | U5.H3:DSP1.E9 [DSP0_DDR3_EDQ4] |  | Global | 0.00 MIL:15.00 MIL | 0.39 MIL | 14.61 MIL | - | 1217.13 | 0.2023 | 0.4
PPr | U5.H7:DSP1.B11 [DSP0_DDR3_EDQ7] |  | Global | 0.00 MIL:15.00 MIL | 3.27 MIL | 11.73 MIL | - | 1214.26 | 0.1992 | 3.27
PPr | U5.H8:DSP1.E10 [DSP0_DDR3_EDQ5] |  | Global | 0.00 MIL:15.00 MIL | 2.11 MIL | 12.89 MIL | - | 1215.42 | 0.202 | 2.11
MGrp | DDR_DATA1 (11) |  |  |  |  | 0.91 MIL |  |  |  | 1217.64
PPr | DSP1.A5:U5.C2 [DSP0_DDR3_EDQ11] |  | Global | 0.00 MIL:15.00 MIL | 6.22 MIL | 8.78 MIL | - | 1211.41 | 0.2002 | 6.23
PPr | DSP1.A6:U5.C8 [DSP0_DDR3_EDQ10] |  | Global | 0.00 MIL:15.00 MIL | 5.39 MIL | 9.61 MIL | - | 1212.24 | 0.2009 | 5.4
PPr | DSP1.A7:U5.B7 [DSP0_DDR3_EDQSN_1] |  | Global | 0.00 MIL:2.00 MIL | 1.09 MIL | 0.91 MIL | - | 1216.54 | 0.2016 | 1.1
PPr | DSP1.B7:U5.C7 [DSP0_DDR3_EDQSP_1] |  | Global | TARGET | TARGET |  |  | 1217.64 | 0.2018 | 0
PPr | DSP1.B8:U5.A3 [DSP0_DDR3_EDQ15] |  | Global | 0.00 MIL:15.00 MIL | 2.26 MIL | 12.74 MIL | - | 1215.38 | 0.2014 | 2.26
PPr | DSP1.C7:U5.A2 [DSP0_DDR3_EDQ13] |  | Global | 0.00 MIL:15.00 MIL | 1.14 MIL | 13.86 MIL | - | 1216.49 | 0.2016 | 1.15
PPr | DSP1.D6:U5.A7 [DSP0_DDR3_EDQ12] |  | Global | 0.00 MIL:15.00 MIL | 7.20 MIL | 7.8 MIL | - | 1210.43 | 0.1996 | 7.21
PPr | DSP1.D7:U5.B8 [DSP0_DDR3_EDQ14] |  | Global | 0.00 MIL:15.00 MIL | 10.60 MIL | 4.4 MIL | - | 1207.03 | 0.2 | 10.61
PPr | DSP1.E6:U5.D7 [DSP0_DDR3_EDQ8] |  | Global | 0.00 MIL:15.00 MIL | 1.48 MIL | 13.52 MIL | - | 1216.16 | 0.2015 | 1.48
PPr | DSP1.E7:U5.D3 [DSP0_DDR3_EDM_1] |  | Global | 0.00 MIL:15.00 MIL | 13.87 MIL | 1.13 MIL | + | 1231.51 | 0.204 | 13.87
PPr | DSP1.E8:U5.C3 [DSP0_DDR3_EDQ9] |  | Global | 0.00 MIL:15.00 MIL | 2.27 MIL | 12.73 MIL | + | 1219.9 | 0.2022 | 2.26
MGrp | DDR_DATA2 (11) |  |  |  |  | 1.71 MIL |  |  |  | 1176.12
PPr | DSP1.A3:U16.H3 [DSP0_DDR3_EDQ20] |  | Global | 0.00 MIL:15.00 MIL | 11.11 MIL | 3.89 MIL | - | 1165.01 | 0.1936 | 11.11
PPr | DSP1.A4:U16.G3 [DSP0_DDR3_EDQSN_2] |  | Global | 0.00 MIL:2.00 MIL | 0.29 MIL | 1.71 MIL | - | 1175.83 | 0.1953 | 0.29
PPr | DSP1.B3:U16.F7 [DSP0_DDR3_EDQ17] |  | Global | 0.00 MIL:15.00 MIL | 11.33 MIL | 3.67 MIL | + | 1187.45 | 0.1973 | 11.33
PPr | DSP1.B4:U16.F3 [DSP0_DDR3_EDQSP_2] |  | Global | TARGET | TARGET |  |  | 1176.12 | 0.1954 | 0
PPr | DSP1.B5:U16.H8 [DSP0_DDR3_EDQ21] |  | Global | 0.00 MIL:15.00 MIL | 8.52 MIL | 6.48 MIL | + | 1184.64 | 0.1969 | 8.52
PPr | DSP1.C5:U16.G2 [DSP0_DDR3_EDQ22] |  | Global | 0.00 MIL:15.00 MIL | 4.53 MIL | 10.47 MIL | - | 1171.59 | 0.1945 | 4.53
PPr | DSP1.D5:U16.H7 [DSP0_DDR3_EDQ23] |  | Global | 0.00 MIL:15.00 MIL | 12.08 MIL | 2.92 MIL | + | 1188.2 | 0.1975 | 12.08
PPr | DSP1.E4:U16.F8 [DSP0_DDR3_EDQ19] |  | Global | 0.00 MIL:15.00 MIL | 6.34 MIL | 8.66 MIL | - | 1169.78 | 0.1943 | 6.34
PPr | DSP1.E5:U16.E3 [DSP0_DDR3_EDQ16] |  | Global | 0.00 MIL:15.00 MIL | 11.09 MIL | 3.91 MIL | - | 1165.03 | 0.1936 | 11.09
PPr | DSP1.F4:U16.F2 [DSP0_DDR3_EDQ18] |  | Global | 0.00 MIL:15.00 MIL | 3.42 MIL | 11.58 MIL | + | 1179.55 | 0.196 | 3.43
PPr | DSP1.F5:U16.E7 [DSP0_DDR3_EDM_2] |  | Global | 0.00 MIL:15.00 MIL | 1.26 MIL | 13.74 MIL | - | 1174.86 | 0.1903 | 1.26
MGrp | DDR_DATA3 (11) |  |  |  |  | 0.39 MIL |  |  |  | 1420.67
PPr | DSP1.A2:U16.C7 [DSP0_DDR3_EDQSP_3] |  | Global | TARGET | TARGET |  |  | 1420.67 | 0.2356 | 0
PPr | DSP1.B1:U16.C8 [DSP0_DDR3_EDQ26] |  | Global | 0.00 MIL:15.00 MIL | 14.41 MIL | 0.59 MIL | - | 1406.26 | 0.2218 | 14.41
PPr | DSP1.B2:U16.B7 [DSP0_DDR3_EDQSN_3] |  | Global | 0.00 MIL:2.00 MIL | 1.60 MIL | 0.4 MIL | + | 1422.27 | 0.2359 | 1.6
PPr | DSP1.C1:U16.C2 [DSP0_DDR3_EDQ27] |  | Global | 0.00 MIL:15.00 MIL | 11.06 MIL | 3.94 MIL | + | 1431.73 | 0.2376 | 11.06
PPr | DSP1.C3:U16.B8 [DSP0_DDR3_EDQ30] |  | Global | 0.00 MIL:15.00 MIL | 11.53 MIL | 3.47 MIL | - | 1409.14 | 0.2338 | 11.53
PPr | DSP1.D1:U16.A7 [DSP0_DDR3_EDQ28] |  | Global | 0.00 MIL:15.00 MIL | 2.48 MIL | 12.52 MIL | - | 1418.19 | 0.2352 | 2.48
PPr | DSP1.D3:U16.A2 [DSP0_DDR3_EDQ29] |  | Global | 0.00 MIL:15.00 MIL | 1.13 MIL | 13.87 MIL | - | 1419.54 | 0.2356 | 1.13
PPr | DSP1.E1:U16.D3 [DSP0_DDR3_EDM_3] |  | Global | 0.00 MIL:15.00 MIL | 1.96 MIL | 13.04 MIL | + | 1422.63 | 0.2359 | 1.96
PPr | DSP1.E2:U16.D7 [DSP0_DDR3_EDQ24] |  | Global | 0.00 MIL:15.00 MIL | 14.61 MIL | 0.39 MIL | - | 1406.06 | 0.2329 | 14.61
PPr | DSP1.E3:U16.A3 [DSP0_DDR3_EDQ31] |  | Global | 0.00 MIL:15.00 MIL | 2.27 MIL | 12.73 MIL | - | 1418.4 | 0.2353 | 2.27
PPr | DSP1.F2:U16.C3 [DSP0_DDR3_EDQ25] |  | Global | 0.00 MIL:15.00 MIL | 14.25 MIL | 0.75 MIL | + | 1434.92 | 0.2381 | 14.25
MGrp | DDR_DATA4 (7) |  |  |  |  | 0.22 MIL |  |  |  | 1263.43
PPr | DSP1.A12:U6.F8 [DSP0_DDR3_ECC3] |  | Global | 0.00 MIL:15.00 MIL | 14.28 MIL | 0.72 MIL | - | 1249.14 | 0.2057 | 14.29
PPr | DSP1.A13:U6.G3 [DSP0_DDR3_EDQSN_4] |  | Global | 0.00 MIL:2.00 MIL | 0.79 MIL | 1.21 MIL | + | 1264.22 | 0.2095 | 0.79
PPr | DSP1.B12:U6.F7 [DSP0_DDR3_ECC1] |  | Global | 0.00 MIL:15.00 MIL | 0.71 MIL | 14.29 MIL | + | 1264.14 | 0.2086 | 0.71
PPr | DSP1.B13:U6.F3 [DSP0_DDR3_EDQSP_4] |  | Global | TARGET | TARGET |  |  | 1263.43 | 0.2094 | 0
PPr | DSP1.C11:U6.F2 [DSP0_DDR3_ECC2] |  | Global | 0.00 MIL:15.00 MIL | 10.92 MIL | 4.08 MIL | + | 1274.35 | 0.2113 | 10.92
PPr | DSP1.C12:U6.E7 [DSP0_DDR3_EDM_4] |  | Global | 0.00 MIL:15.00 MIL | 8.12 MIL | 6.88 MIL | + | 1271.54 | 0.2108 | 8.11
PPr | DSP1.D11:U6.E3 [DSP0_DDR3_ECC0] |  | Global | 0.00 MIL:15.00 MIL | 14.78 MIL | 0.22 MIL | + | 1278.2 | 0.212 | 14.77