## Length_Report
AM62A SKEVM Board |  |  |  |  | RMII Daughter Card
AM62A Package Signal Name | AM62A to Termination/Conn. | Length (Mils) | Termination to connector | Length (Mils) | Connector to PHY | Length (Mils) |  |  | Total Length | Parameter | Length (Mils)
RGMII2_TX_CTL | CPSW_RGMII2_TX_CTL | 641.0038 | NA |  | RMII_TXEN | 2700.2762 |  |  | 3341.28 | Minimum | 3341.28
RGMII2_TXC | CPSW_RGMII2_TXC_R | 197.5487 | CPSW_RGMII2_TXC | 451.0353 | RMII_CRS_DV | 2700.6286 |  |  | 3349.2126 | Maximum | 3349.2126
RGMII2_TD0 | CPSW_RGMII2_TD0 | 642.0851 | NA |  | RMII_TXD0 | 2700.0274 |  |  | 3342.1125 | Delta | 7.9326
RGMII2_TD1 | CPSW_RGMII2_TD1 | 641.3784 | NA |  | RMII_TXD1 | 2700.3294 |  |  | 3341.7078
RGMII2_RX_CTL | CPSW_RGMII2_RX_CTL | 799.1923 | NA |  | RMII_RX_ER | 2543.274 |  |  | 3342.4663
RGMII2_RD0 | CPSW_RGMII2_RD0 | 804.011 | NA |  | RMII_RXD0 | 2542.9692 |  |  | 3346.9802
RGMII2_RD1 | CPSW_RGMII2_RD1 | 803.2228 | NA |  | RMII_RXD1 | 2543.807 |  |  | 3347.0298
AM62A Package Signal Name | AM62A to Termination/Conn. | Length (Mils) |  |  | Buffer to Termination | Length (Mils) | Termination to Termination | Length (Mils) | Termination to PHY/ Conn. | Length (Mils) | Total Length
RGMII2_RXC | CPSW_RGMII2_RXC | 801.0528 |  |  | RMII_SoC_50MHz_R | 62.1577 | RMII_SoC_50MHz | 256.5562 | RMII_MAC_REFCLK | 551.2499 | 1671.0166 | 3344.6607
[5 empty] | RMII_PHY_50MHz_R | 71.827 | RMII_PHY_50MHz | 1431.9299 | RMII_XI_R | 169.8872 | 1673.6441

## Reference_from_Board (hidden)
Net Name | Etch Length (mils)
BUFF_RMII_REFCLK | 419.7825
DGND | 2230.6771
EEPROM_A0 | 51.3302
EEPROM_A1 | 44.9865
EEPROM_A2 | 49.1287
EEPROM_WP | 49.9213
N22791579 | 98.2193
N22791582 | 57.374
N22820838 | 130.7539
N22823711 | 50.4332
N22823772 | 52.6141
N22823805 | 61.7435
N22838465 | 734.1319
N22838467 | 461.9689
N22838506 | 0
N22841070 | 0
N228581070 | 49.9691
RMII_BRD_DET | 71.6549
RMII_COL | 111.153
RMII_CRS_DV | 2700.6286
RMII_INTN | 1395.6766
RMII_LED_1 | 578.0498
RMII_LINK_LED | 1263.1018
RMII_MAC_REFCLK | 551.2499
RMII_MDC | 1256.9512
RMII_MDC_R | 89.7992
RMII_MDIO | 1195.5343
RMII_MDIO_R | 85.1152
RMII_MODE_XI50 | 159.0025
RMII_PHY_50MHZ | 1431.9299
RMII_PHY_50MHZ_R | 71.827
RMII_PHY_OBSCLK | 833.5943
RMII_PHY_OSC_CLK | 684.023
RMII_PHY_REFCLK | 17.0112
RMII_RD_M | 518.6694
RMII_RD_P | 519.078
RMII_REF_CLKIN | 239.0722
RMII_RESETN | 1639.0947
RMII_RXD0 | 2542.9692
RMII_RXD1 | 2543.807
RMII_RXD2 | 142.1382
RMII_RXD3 | 117.575
RMII_RX_ER | 2543.274
RMII_SHLD_GND | 0
RMII_SOC_50MHZ | 256.5562
RMII_SOC_50MHZ_R | 62.1577
RMII_SPEED_LED | 1053.0995
RMII_TD_M | 563.7455
RMII_TD_P | 563.0216
RMII_TXD0 | 2700.0274
RMII_TXD1 | 2700.3294
RMII_TXEN | 2700.2762
RMII_XI_R | 169.8872
RMII_XO_R | 99.1076
SOC_I2C0_SCL | 731.4263
SOC_I2C0_SDA | 732.3935
VCC_3V3_SYS | 445.5682
VCC_RMII_AVD33 | 506.6753
VCC_RMII_VDDIO | 1415.2514
VDD_1V0 | 32.2402
VDD_2V5 | 0
XI | 189.0591
XI_R | 17.0237
XO | 199.1517