## 工作表1
TI AM6234 pin definition
Function | Ball name | SIGNAL NAME | Pin Number | Note
Boot SPI for QSPI Flash | OSPI0_D0 | OSPI0_D0 | E25
| OSPI0_D1 | OSPI0_D1 | G24
| OSPI0_D2 | OSPI0_D2 | F25
| OSPI0_D3 | OSPI0_D3 | F24
| OSPI0_CLK | OSPI0_CLK | H24
| OSPI0_CSN0 | OSPI0_CSN0 | F23
SD card | MMC1_CLK | MMC1_CLK | B22
| MMC1_CMD | MMC1_CMD | A21
| MMC1_SDCD | MMC1_SDCD | D17
| MMC1_DAT0 | MMC1_DAT0 | A22
| MMC1_DAT1 | MMC1_DAT1 | B21
| MMC1_DAT2 | MMC1_DAT2 | C21
| MMC1_DAT3 | MMC1_DAT3 | D22
TDM1 | GPMC0_BE0n_CLE | MCASP1_ACLKX | M24
Slave | GPMC0_WAIT0 | MCASP1_AFSX | U23
| GPMC0_ADVN_ALE | MCASP1_AXR2 (STO) | L23
| GPMC0_WEN | MCASP1_AXR0 (STI) | L25
TDM2 | GPMC0_AD13 | MCASP2_ACLKX | T24
Slave | GPMC0_AD12 | MCASP2_AFSX | T22
| GPMC0_AD10 | MCASP2_AXR2 (STO) | T25
| GPMC0_AD8 | MCASP2_AXR0 (STI) | R24
SPI for FPGA | SPI0_CLK | SPI0_CLK | A14
Master & 3 byte mode | SPI0_CS0 | SPI0_CS0 | A13
| SPI0_D0 | SPI0_D0 (DO) | B13
| SPI0_D1 | SPI0_D1(DI) | B14
RGMII1 for WAN | MDIO0_MDC | MDIO0_MDC | AD24 | PHY Address :3'b001
| MDIO0_MDIO | MDIO0_MDIO | AB22
| RGMII1_RD0 | RGMII1_RD0 | AB17
| RGMII1_RD1 | RGMII1_RD1 | AC17
| RGMII1_RD2 | RGMII1_RD2 | AB16
| RGMII1_RD3 | RGMII1_RD3 | AA15
| RGMII1_RXC | RGMII1_RXC | AD17
| RGMII1_RX_CTL | RGMII1_RX_CTL | AE17
| RGMII1_TD0 | RGMII1_TD0 | AE20
| RGMII1_TD1 | RGMII1_TD1 | AD20
| RGMII1_TD2 | RGMII1_TD2 | AE18
| RGMII1_TD3 | RGMII1_TD3 | AD18
| RGMII1_TXC | RGMII1_TXC | AE19
| RGMII1_TX_CTL | RGMII1_TX_CTL | AD19
| GPMC0_AD14 | INTB | U25 | Use GPIO29
RGMII2 for LAN | MDIO0_MDC | MDIO0_MDC | AD24 | PHY Address :3'b011
To Switch | MDIO0_MDIO | MDIO0_MDIO | AB22 | Note: Switch board device address: 0
| RGMII2_RD0 | RGMII2_RD0 | AE23
| RGMII2_RD1 | RGMII2_RD1 | AB20
| RGMII2_RD2 | RGMII2_RD2 | AC21
| RGMII2_RD3 | RGMII2_RD3 | AE22
| RGMII2_RXC | RGMII2_RXC | AD23
| RGMII2_RX_CTL | RGMII2_RX_CTL | AD22
| RGMII2_TD0 | RGMII2_TD0 | Y18
| RGMII2_TD1 | RGMII2_TD1 | AA18
| RGMII2_TD2 | RGMII2_TD2 | AD21
| RGMII2_TD3 | RGMII2_TD3 | AC20
| RGMII2_TXC | RGMII2_TXC | AE21
| RGMII2_TX_CTL | RGMII2_TX_CTL | AA19
| GPMC0_AD15 | INTB | U24 | Use GPIO30
I2C0 for PMIC | I2C0_SCL | I2C0_SCL | B16
| I2C0_SDA | I2C0_SDA | A16
I2C1 for temp. seneors | I2C1_SCL | I2C1_SCL | B17
| I2C1_SDA | I2C1_SDA | A17
I2C2 for RTC | GPMC0_CSn2 | I2C2_SCL | K22
| GPMC0_CSn3 | I2C2_SDA | K24
USB | USB1_DM | USB1_DM | AD10
| USB1_DP | USB1_DP | AE9
GPIO for LED | GPMC0_WAIT1 | GPIO0_38 | V25 | for Green LED
| GPMC0_WPN | GPIO0_39 | K25 | for RED LED
UART | UART0_RXD | UART0_RXD | D14
| UART0_TXD | UART0_TXD | E14
UART for RS485 | MMC0_DAT7 | UART2_RXD | AC2
| MMC0_DAT6 | UART2_TXD | AD2
| MMC0_DAT5 | GPIO1_34 | AC1 | for enable RS485 DE
GPIO for debug | GPMC0_BE1n | GPIO0_36 | N20
| GPMC0_CSN0 | GPIO0_41 | M21
| GPMC0_CSN1 | GPIO0_42 | L21
| GPMC0_CSn2 | GPIO0_43 | K22