## 576x226 (abnormal)
576x226 TIDL Model
NullSource | [7 empty] | Capture
CORE | LINK | Local Link Latency |  |  | Source to Link Latency |  |  | CORE | LINK | Local Link Latency |  |  | Source to Link Latency
|  | Avg | Min | Max | Avg | Min | Max |  |  | Avg | Min | Max | Avg | Min | Max
A15 | NullSrc | - | - | - | - | - | - | IPU2 | Capture | - | - | - | - | - | -
A15 | IPC_OUT_0 | 1 | 0 | 31 | 27 | 0 | 61
IPU2 | IPC_IN_0 | 18 | 0 | 61 | 227 | 213 | 336
IPU2 | Decode | 5443 | 5337 | 6283 | 5831 | 5703 | 6710
IPU2 | VPE | 3793 | 3751 | 4270 | 9846 | 9760 | 10706 | IPU2 | VPE_dl | 3793 | 3751 | 4057 | 7100 | 5521 | 24614
IPU2 | Dup | - | - | - | - | - | - | IPU2 | Dup | - | - | - | - | - | -
IPU2 | IPC_OUT_1 | 10 | 0 | 31 | 10143 | 10034 | 11011 | IPU2 | IPC_OUT_4 | 15 | 0 | 183 | 7403 | 5674 | 24919
DSP1 | IPC_IN_1 | 5 | 0 | 31 | 10277 | 10187 | 11163 | DSP1 | IPC_IN_0 | 8 | 0 | 31 | 7552 | 5826 | 25071
DSP1 | Alg_tidlpreproc | 112 | 91 | 153 | 17060 | 16897 | 17843 | DSP1 | Alg_tidlpreproc | 136 | 91 | 244 | 14801 | 12628 | 31995
DSP1 | IPC_OUT_3 | 2 | 0 | 31 | 17184 | 17020 | 17538 | DSP1 | IPC_OUT_3 | 3 | 0 | 31 | 14673 | 13054 | 29586
EVE4 | IPC_IN_0 | 40 | 30 | 122 | 44651 | 17355 | 61520 | EVE4 | IPC_IN_0 | 33 | 30 | 61 | 91839 | 27482 | 158299
EVE4 | Alg_tidl_EVE4 | 150607 | 150369 | 150766 | 195382 | 168091 | 212499 | EVE4 | Alg_tidl_EVE4 | 151928 | 151345 | 153023 | 551027 | 484140 | 637833
EVE4 | IPC_OUT_0 | 28 | 0 | 31 | 196286 | 168670 | 213079 | EVE4 | IPC_OUT_0 | 29 | 0 | 31 | 551713 | 484689 | 638199
DSP2 | IPC_IN_3 | 7 | 0 | 31 | 196458 | 168853 | 213231 | DSP2 | IPC_IN_3 | 8 | 0 | 31 | 552011 | 484872 | 638382
DSP1 | IPC_OUT_2 | 5 | 0 | 31 | 17166 | 17019 | 17690 | DSP1 | IPC_OUT_2 | 5 | 0 | 31 | 14957 | 12841 | 32086
EVE3 | IPC_IN_0 | 36 | 30 | 61 | 44847 | 17355 | 61276 | EVE3 | IPC_IN_0 | 36 | 30 | 153 | 92767 | 26505 | 157842
EVE3 | Alg_tidl_EVE3 | 150536 | 150308 | 150735 | 195606 | 167907 | 211981 | EVE3 | Alg_tidl_EVE3 | 152422 | 151772 | 153846 | 552171 | 485482 | 618160
EVE3 | IPC_OUT_0 | 29 | 0 | 31 | 196522 | 168517 | 212713 | EVE3 | IPC_OUT_0 | 31 | 0 | 274 | 552855 | 486031 | 618740
DSP2 | IPC_IN_2 | 8 | 0 | 31 | 196685 | 168400 | 212896 | DSP2 | IPC_IN_2 | 9 | 0 | 31 | 553187 | 486183 | 618892
DSP1 | IPC_OUT_1 | 2 | 0 | 31 | 17097 | 16989 | 17477 | DSP1 | IPC_OUT_1 | 4 | 0 | 31 | 14792 | 12963 | 30165
EVE2 | IPC_IN_0 | 35 | 30 | 61 | 66666 | 17324 | 85097 | EVE2 | IPC_IN_0 | 35 | 30 | 61 | 95605 | 27817 | 166321
EVE2 | Alg_tidl_EVE2 | 150835 | 150552 | 151040 | 217604 | 168092 | 236229 | EVE2 | Alg_tidl_EVE2 | 151901 | 151345 | 152749 | 554931 | 486367 | 630910
EVE2 | IPC_OUT_0 | 27 | 0 | 31 | 218476 | 168669 | 236808 | EVE2 | IPC_OUT_0 | 29 | 0 | 31 | 555687 | 486733 | 631245
DSP2 | IPC_IN_1 | 7 | 0 | 31 | 218639 | 168822 | 236961 | DSP2 | IPC_IN_1 | 10 | 0 | 31 | 555514 | 487038 | 631428
DSP1 | IPC_OUT_0 | 1 | 0 | 31 | 17172 | 17050 | 17934 | DSP1 | IPC_OUT_0 | 4 | 0 | 31 | 15200 | 12719 | 31690
EVE1 | IPC_IN_0 | 42 | 30 | 122 | 63904 | 18270 | 81986 | EVE1 | IPC_IN_0 | 35 | 30 | 61 | 92530 | 26932 | 158940
EVE1 | Alg_tidl_EVE1 | 150639 | 150308 | 150948 | 214670 | 168791 | 232965 | EVE1 | Alg_tidl_EVE1 | 152465 | 151803 | 153602 | 551981 | 486030 | 617733
EVE1 | IPC_OUT_0 | 30 | 30 | 31 | 215291 | 169371 | 233361 | EVE1 | IPC_OUT_0 | 28 | 0 | 31 | 552687 | 486610 | 618313
DSP2 | IPC_IN_0 | 12 | 0 | 31 | 215460 | 169554 | 233514 | DSP2 | IPC_IN_0 | 6 | 0 | 31 | 552944 | 486793 | 618465
DSP2 | Merge_OD | - | - | - | - | - | - | DSP2 | Merge_OD | - | - | - | - | - | -
DSP2 | Alg_tidl_DSP | 2995 | 2897 | 16867 | 210995 | 171689 | 245836 | DSP2 | Alg_tidl_DSP | 2859 | 2806 | 3111 | 555827 | 487892 | 634326
DSP2 | IPC_OUT_0 | 5 | 0 | 31 | 211092 | 171780 | 245928 | DSP2 | IPC_OUT_0 | 4 | 0 | 31 | 555938 | 488014 | 634417

## 576x240 (normal)
576x240 TIDL Model
NullSource | [7 empty] | Capture
CORE | LINK | Local Link Latency |  |  | Source to Link Latency |  |  | CORE | LINK | Local Link Latency |  |  | Source to Link Latency
|  | Avg | Min | Max | Avg | Min | Max |  |  | Avg | Min | Max | Avg | Min | Max
A15 | NullSrc | - | - | - | - | - | - | IPU2 | Capture | - | - | - | - | - | -
A15 | IPC_OUT_0 | 1 | 0 | 31 | 28 | 0 | 61
IPU2 | IPC_IN_0 | 19 | 0 | 122 | 232 | 183 | 427
IPU2 | Decode | 5473 | 5368 | 7320 | 5862 | 5795 | 7866
IPU2 | VPE | 3769 | 3721 | 4301 | 9855 | 9760 | 14854 | IPU2 | VPE_dl | 3793 | 3751 | 4057 | 6206 | 5520 | 23729
IPU2 | Dup | - | - | - | - | - | - | IPU2 | Dup | - | - | - | - | - | -
IPU2 | IPC_OUT_1 | 9 | 0 | 122 | 10147 | 10065 | 15128 | IPU2 | IPC_OUT_4 | 29 | 0 | 244 | 6510 | 5703 | 24034
DSP1 | IPC_IN_1 | 9 | 0 | 31 | 10291 | 10187 | 15586 | DSP1 | IPC_IN_0 | 8 | 0 | 31 | 6658 | 5825 | 24187
DSP1 | Alg_tidlpreproc | 122 | 91 | 183 | 17569 | 17446 | 22937 | DSP1 | Alg_tidlpreproc | 134 | 92 | 244 | 14192 | 13176 | 31660
DSP1 | IPC_OUT_3 | 5 | 0 | 31 | 17656 | 17538 | 18148 | DSP1 | IPC_OUT_3 | 3 | 0 | 31 | 14271 | 13420 | 29128
EVE4 | IPC_IN_0 | 36 | 30 | 61 | 22114 | 17904 | 39499 | EVE4 | IPC_IN_0 | 35 | 30 | 61 | 17139 | 13939 | 29433
EVE4 | Alg_tidl_EVE4 | 130555 | 130330 | 131062 | 152968 | 148417 | 171201 | EVE4 | Alg_tidl_EVE4 | 131791 | 130849 | 133258 | 149192 | 145824 | 160953
EVE4 | IPC_OUT_0 | 29 | 0 | 31 | 153469 | 148752 | 171720 | EVE4 | IPC_OUT_0 | 30 | 0 | 153 | 149679 | 146160 | 161441
DSP2 | IPC_IN_3 | 7 | 0 | 31 | 153634 | 148905 | 171872 | DSP2 | IPC_IN_3 | 8 | 0 | 31 | 149849 | 146313 | 161593
DSP1 | IPC_OUT_2 | 3 | 0 | 31 | 17700 | 17568 | 19825 | DSP1 | IPC_OUT_2 | 4 | 0 | 31 | 14417 | 13451 | 31782
EVE3 | IPC_IN_0 | 36 | 30 | 61 | 21138 | 17903 | 39010 | EVE3 | IPC_IN_0 | 34 | 330 | 122 | 20247 | 13939 | 32209
EVE3 | Alg_tidl_EVE3 | 130493 | 130361 | 130849 | 151928 | 148447 | 170744 | EVE3 | Alg_tidl_EVE3 | 132331 | 131337 | 134051 | 152899 | 146191 | 164308
EVE3 | IPC_OUT_0 | 30 | 0 | 122 | 152432 | 148783 | 171232 | EVE3 | IPC_OUT_0 | 28 | 0 | 183 | 153439 | 146557 | 164887
DSP2 | IPC_IN_2 | 10 | 0 | 31 | 152601 | 148966 | 171415 | DSP2 | IPC_IN_2 | 9 | 0 | 31 | 153607 | 149709 | 165040
DSP1 | IPC_OUT_1 | 5 | 0 | 31 | 17632 | 17537 | 18148 | DSP1 | IPC_OUT_1 | 3 | 0 | 31 | 14255 | 13268 | 29494
EVE2 | IPC_IN_0 | 37 | 30 | 61 | 29177 | 17904 | 45142 | EVE2 | IPC_IN_0 | 36 | 30 | 122 | 17698 | 13959 | 29799
EVE2 | Alg_tidl_EVE2 | 130845 | 130574 | 131184 | 160334 | 148691 | 176844 | EVE2 | Alg_tidl_EVE2 | 131995 | 131092 | 133593 | 150022 | 145793 | 164155
EVE2 | IPC_OUT_0 | 30 | 0 | 122 | 160895 | 149027 | 177363 | EVE2 | IPC_OUT_0 | 27 | 0 | 31 | 150532 | 146129 | 171781
DSP2 | IPC_IN_1 | 10 | 0 | 31 | 161061 | 149197 | 177515 | DSP2 | IPC_IN_1 | 8 | 0 | 31 | 150702 | 146312 | 171933
DSP1 | IPC_OUT_0 | 3 | 0 | 31 | 17648 | 17538 | 18179 | DSP1 | IPC_OUT_0 | 4 | 0 | 31 | 14199 | 13512 | 28976
EVE1 | IPC_IN_0 | 37 | 30 | 62 | 23300 | 17873 | 40078 | EVE1 | IPC_IN_0 | 35 | 30 | 122 | 20547 | 13939 | 29281
EVE1 | Alg_tidl_EVE1 | 130692 | 130513 | 131032 | 154299 | 148630 | 171780 | EVE1 | Alg_tidl_EVE1 | 132361 | 131733 | 134173 | 153245 | 146434 | 161410
EVE1 | IPC_OUT_0 | 30 | 0 | 92 | 154764 | 148966 | 172299 | EVE1 | IPC_OUT_0 | 27 | 0 | 31 | 153749 | 146770 | 166138
DSP2 | IPC_IN_0 | 8 | 0 | 31 | 154930 | 149149 | 172482 | DSP2 | IPC_IN_0 | 9 | 0 | 31 | 153914 | 146953 | 166290
DSP2 | Merge_OD | - | - | - | - | - | - | DSP2 | Merge_OD | - | - | - | - | - | -
DSP2 | Alg_tidl_DSP | 3126 | 3080 | 3173 | 158739 | 152077 | 180291 | DSP2 | Alg_tidl_DSP | 3040 | 3019 | 3508 | 155327 | 149393 | 182243
DSP2 | IPC_OUT_0 | 5 | 0 | 31 | 158837 | 152168 | 180413 | DSP2 | IPC_OUT_0 | 5 | 0 | 31 | 155430 | 149484 | 182365