## comparison
eMMC Access in u-boot | [26 empty] | eMMC access in Linux
clock speed | [26 empty] | clock speed
197.6 | KHz | No | CMD | DATA | DATA | DATA | DATA | CRC | [18 empty] | 400 | KHz | No | CMD | DATA | DATA | DATA | DATA | CRC
|  | 1 | 0 | 00ｈ | 00ｈ | 00h | 00ｈ | 4Ah | reset command | [19 empty] | 1 | 0 | 00h | 00h | 00h | 00ｈ | 4Ah
|  | 2 | 8 | 00ｈ | 00ｈ | 01h | AAh | 43h | [19 empty] | ※1 | 2 | 8 | 00h | 00h | 01h | AAｈ | 43h
|  | 3 | 55 | 00ｈ | 00ｈ | 00h | 00ｈ | 4Ah | Application specific command | [18 empty] | ※1 | 3 | 55 | 00h | 00h | 00h | 00ｈ | 32h
[29 empty] | 4 | 0 | 00h | 00h | 00h | 00ｈ | 4Ah
|  | No | CMD | DATA | DATA | DATA | DATA | CRC |  | CMD | DATA | DATA | DATA | DATA | CRC | [13 empty] | No | CMD | DATA | DATA | DATA | DATA | CRC | CMD | DATA | DATA | DATA | DATA | CRC
|  | 4 | 1 | 00ｈ | 00ｈ | 00h | 00ｈ | 7Ch |  | R3 | 00ｈ | FFｈ | 80h | 80ｈ | 7Fh | Initialization done | [12 empty] | 5 | 1 | 00h | 00h | 00h | 00ｈ | 7Ch | R3 | 00ｈ | FFｈ | 80h | 80ｈ | 7Fh | initialization done
|  | 5 | 1 | 40ｈ | FFｈ | 80h | 80ｈ | 44h |  | R3 | 00ｈ | FFｈ | 80h | 80ｈ | 7Fh | retry | [12 empty] | 6 | 1 | 40h | 30h | 00h | 80ｈ | 1Ah | R3 | 00ｈ | FFｈ | 80h | 80ｈ | 7Fh | retry
|  | 6 | 1 | 40ｈ | FFｈ | 80h | 80ｈ | 44h |  | R3 | 00ｈ | FFｈ | 80h | 80ｈ | 7Fh | retry | [12 empty] | 7 | 1 | 40h | 30h | 00h | 80ｈ | 1Ah | R3 | 00ｈ | FFｈ | 80h | 80ｈ | 7Fh | retry
|  | 7 | 1 | 40ｈ | FFｈ | 80h | 80ｈ | 44h |  | R3 | 00ｈ | FFｈ | 80h | 80ｈ | 7Fh | retry | [12 empty] | 8 | 1 | 40h | 30h | 00h | 80ｈ | 1Ah | R3 | 00ｈ | FFｈ | 80h | 80ｈ | 7Fh | retry
|  | 8 | 1 | 40ｈ | FFｈ | 80h | 80ｈ | 44h |  | R3 | 00ｈ | FFｈ | 80h | 80ｈ | 7Fh | retry | [12 empty] | 9 | 1 | 40h | 30h | 00h | 80ｈ | 1Ah | R3 | 00ｈ | FFｈ | 80h | 80ｈ | 7Fh | retry
|  | 9 | 1 | 40ｈ | FFｈ | 80h | 80ｈ | 44h |  | R3 | 00ｈ | FFｈ | 80h | 80ｈ | 7Fh | retry | [12 empty] | 10 | 1 | 40h | 30h | 00h | 80ｈ | 1Ah | R3 | 00ｈ | FFｈ | 80h | 80ｈ | 7Fh | retry
|  | 10 | 1 | 40ｈ | FFｈ | 80h | 80ｈ | 44h |  | R3 | 00ｈ | FFｈ | 80h | 80ｈ | 7Fh | retry | [12 empty] | 11 | 1 | 40h | 30h | 00h | 80ｈ | 1Ah | R3 | 00ｈ | FFｈ | 80h | 80ｈ | 7Fh | retry
|  | 11 | 1 | 40ｈ | FFｈ | 80h | 80ｈ | 44h |  | R3 | 00ｈ | FFｈ | 80h | 80ｈ | 7Fh | retry | [12 empty] | 12 | 1 | 40h | 30h | 00h | 80ｈ | 1Ah | R3 | 00ｈ | FFｈ | 80h | 80ｈ | 7Fh | retry
|  | 12 | 1 | 40ｈ | FFｈ | 80h | 80ｈ | 44h |  | R3 | 00ｈ | FFｈ | 80h | 80ｈ | 7Fh | retry | [12 empty] | 13 | 1 | 40h | 30h | 00h | 80ｈ | 1Ah | R3 | 00ｈ | FFｈ | 80h | 80ｈ | 7Fh | retry
|  | 13 | 1 | 40ｈ | FFｈ | 80h | 80ｈ | 44h |  | R3 | 00ｈ | FFｈ | 80h | 80ｈ | 7Fh | retry | [12 empty] | 14 | 1 | 40h | 30h | 00h | 80ｈ | 1Ah | R3 | 00ｈ | FFｈ | 80h | 80ｈ | 7Fh | retry
|  | 14 | 1 | 40ｈ | FFｈ | 80h | 80ｈ | 44h |  | R3 | 00ｈ | FFｈ | 80h | 80ｈ | 7Fh | retry | [12 empty] | 15 | 1 | 40h | 30h | 00h | 80ｈ | 1Ah | R3 | 00ｈ | FFｈ | 80h | 80ｈ | 7Fh | retry
|  | 15 | 1 | 40ｈ | FFｈ | 80h | 80ｈ | 44h |  | R3 | 00ｈ | FFｈ | 80h | 80ｈ | 7Fh | retry | [12 empty] | 16 | 1 | 40h | 30h | 00h | 80ｈ | 1Ah | R3 | 00ｈ | FFｈ | 80h | 80ｈ | 7Fh | retry
|  | 16 | 1 | 40ｈ | FFｈ | 80h | 80ｈ | 44h |  | R3 | 00ｈ | FFｈ | 80h | 80ｈ | 7Fh | retry | [12 empty] | 17 | 1 | 40h | 30h | 00h | 80ｈ | 1Ah | R3 | 00ｈ | FFｈ | 80h | 80ｈ | 7Fh | retry
|  | 17 | 1 | 40ｈ | FFｈ | 80h | 80ｈ | 44h |  | R3 | 00ｈ | FFｈ | 80h | 80ｈ | 7Fh | retry | [12 empty] | 18 | 1 | 40h | 30h | 00h | 80ｈ | 1Ah | R3 | 00ｈ | FFｈ | 80h | 80ｈ | 7Fh | retry
|  | 18 | 1 | 40ｈ | FFｈ | 80h | 80ｈ | 44h |  | R3 | 00ｈ | FFｈ | 80h | 80ｈ | 7Fh | retry | [12 empty] | 19 | 1 | 40h | 30h | 00h | 80ｈ | 1Ah | R3 | 00ｈ | FFｈ | 80h | 80ｈ | 7Fh | retry
|  | 19 | 1 | 40ｈ | FFｈ | 80h | 80ｈ | 44h |  | R3 | 00ｈ | FFｈ | 80h | 80ｈ | 7Fh | retry | [12 empty] | 20 | 1 | 40h | 30h | 00h | 80ｈ | 1Ah | R3 | 00ｈ | FFｈ | 80h | 80ｈ | 7Fh | retry
|  | 20 | 1 | 40ｈ | FFｈ | 80h | 80ｈ | 44h |  | R3 | 00ｈ | FFｈ | 80h | 80ｈ | 7Fh | retry | [12 empty] | 21 | 1 | 40h | 30h | 00h | 80ｈ | 1Ah | R3 | 00ｈ | FFｈ | 80h | 80ｈ | 7Fh | retry
|  | 21 | 1 | 40ｈ | FFｈ | 80h | 80ｈ | 44h |  | R3 | 00ｈ | FFｈ | 80h | 80ｈ | 7Fh | retry | [12 empty] | 22 | 1 | 40h | 30h | 00h | 80ｈ | 1Ah | R3 | 00ｈ | FFｈ | 80h | 80ｈ | 7Fh | retry
|  | 22 | 1 | 40ｈ | FFｈ | 80h | 80ｈ | 44h |  | R3 | 00ｈ | FFｈ | 80h | 80ｈ | 7Fh | retry | [12 empty] | 23 | 1 | 40h | 30h | 00h | 80ｈ | 1Ah | R3 | 00ｈ | FFｈ | 80h | 80ｈ | 7Fh | retry
|  | 23 | 1 | 40ｈ | FFｈ | 80h | 80ｈ | 44h |  | R3 | 00ｈ | FFｈ | 80h | 80ｈ | 7Fh | retry | [12 empty] | 24 | 1 | 40h | 30h | 00h | 80ｈ | 1Ah | R3 | 00ｈ | FFｈ | 80h | 80ｈ | 7Fh | retry
|  | 24 | 1 | 40ｈ | FFｈ | 80h | 80ｈ | 44h |  | R3 | 00ｈ | FFｈ | 80h | 80ｈ | 7Fh | retry | [12 empty] | 25 | 1 | 40h | 30h | 00h | 80ｈ | 1Ah | R3 | 00ｈ | FFｈ | 80h | 80ｈ | 7Fh | retry
|  | 25 | 1 | 40ｈ | FFｈ | 80h | 80ｈ | 44h |  | R3 | 00ｈ | FFｈ | 80h | 80ｈ | 7Fh | retry | [12 empty] | 26 | 1 | 40h | 30h | 00h | 80ｈ | 1Ah | R3 | 00ｈ | FFｈ | 80h | 80ｈ | 7Fh | retry
|  | 26 | 1 | 40ｈ | FFｈ | 80h | 80ｈ | 44h |  | R3 | 00ｈ | FFｈ | 80h | 80ｈ | 7Fh | retry | [12 empty] | 27 | 1 | 40h | 30h | 00h | 80ｈ | 1Ah | R3 | 00ｈ | FFｈ | 80h | 80ｈ | 7Fh | retry
|  | 27 | 1 | 40ｈ | FFｈ | 80h | 80ｈ | 44h |  | R3 | 00ｈ | FFｈ | 80h | 80ｈ | 7Fh | retry | [12 empty] | 28 | 1 | 40h | 30h | 00h | 80ｈ | 1Ah | R3 | 00ｈ | FFｈ | 80h | 80ｈ | 7Fh | retry
|  | 28 | 1 | 40ｈ | FFｈ | 80h | 80ｈ | 44h |  | R3 | 00ｈ | FFｈ | 80h | 80ｈ | 7Fh | retry | [12 empty] | 29 | 1 | 40h | 30h | 00h | 80ｈ | 1Ah | R3 | 00ｈ | FFｈ | 80h | 80ｈ | 7Fh | retry
|  | 29 | 1 | 40ｈ | FFｈ | 80h | 80ｈ | 44h |  | R3 | 00ｈ | FFｈ | 80h | 80ｈ | 7Fh | retry | [12 empty] | 30 | 1 | 40h | 30h | 00h | 80ｈ | 1Ah | R3 | 00ｈ | FFｈ | 80h | 80ｈ | 7Fh | retry
|  | 30 | 1 | 40ｈ | FFｈ | 80h | 80ｈ | 44h |  | R3 | 00ｈ | FFｈ | 80h | 80ｈ | 7Fh | retry | [12 empty] | 31 | 1 | 40h | 30h | 00h | 80ｈ | 1Ah | R3 | 00ｈ | FFｈ | 80h | 80ｈ | 7Fh | retry
|  | 31 | 1 | 40ｈ | FFｈ | 80h | 80ｈ | 44h |  | R3 | 00ｈ | FFｈ | 80h | 80ｈ | 7Fh | retry | [12 empty] | 32 | 1 | 40h | 30h | 00h | 80ｈ | 1Ah | R3 | 00ｈ | FFｈ | 80h | 80ｈ | 7Fh | retry
|  | 32 | 1 | 40ｈ | FFｈ | 80h | 80ｈ | 44h |  | R3 | 00ｈ | FFｈ | 80h | 80ｈ | 7Fh | retry | [12 empty] | 33 | 1 | 40h | 30h | 00h | 80ｈ | 1Ah | R3 | 00ｈ | FFｈ | 80h | 80ｈ | 7Fh | retry
|  | 33 | 1 | 40ｈ | FFｈ | 80h | 80ｈ | 44h |  | R3 | 00ｈ | FFｈ | 80h | 80ｈ | 7Fh | retry | [12 empty] | 34 | 1 | 40h | 30h | 00h | 80ｈ | 1Ah | R3 | 00ｈ | FFｈ | 80h | 80ｈ | 7Fh | retry
|  | 34 | 1 | 40ｈ | FFｈ | 80h | 80ｈ | 44h |  | R3 | 00ｈ | FFｈ | 80h | 80ｈ | 7Fh | retry | [12 empty] | 35 | 1 | 40h | 30h | 00h | 80ｈ | 1Ah | R3 | 00ｈ | FFｈ | 80h | 80ｈ | 7Fh | retry
|  | 35 | 1 | 40ｈ | FFｈ | 80h | 80ｈ | 44h |  | R3 | 00ｈ | FFｈ | 80h | 80ｈ | 7Fh | retry | [12 empty] | 36 | 1 | 40h | 30h | 00h | 80ｈ | 1Ah | R3 | 00ｈ | FFｈ | 80h | 80ｈ | 7Fh | retry
|  | 36 | 1 | 40ｈ | FFｈ | 80h | 80ｈ | 44h |  | R3 | 00ｈ | FFｈ | 80h | 80ｈ | 7Fh | retry | [12 empty] | 37 | 1 | 40h | 30h | 00h | 80ｈ | 1Ah | R3 | 00ｈ | FFｈ | 80h | 80ｈ | 7Fh | retry
|  | 37 | 1 | 40ｈ | FFｈ | 80h | 80ｈ | 44h |  | R3 | 00ｈ | FFｈ | 80h | 80ｈ | 7Fh | retry | [12 empty] | 38 | 1 | 40h | 30h | 00h | 80ｈ | 1Ah | R3 | 00ｈ | FFｈ | 80h | 80ｈ | 7Fh | retry
|  | 38 | 1 | 40ｈ | FFｈ | 80h | 80ｈ | 44h |  | R3 | 00ｈ | FFｈ | 80h | 80ｈ | 7Fh | retry | [12 empty] | 39 | 1 | 40h | 30h | 00h | 80ｈ | 1Ah | R3 | 00ｈ | FFｈ | 80h | 80ｈ | 7Fh | retry
|  | 39 | 1 | 40ｈ | FFｈ | 80h | 80ｈ | 44h |  | R3 | 00ｈ | FFｈ | 80h | 80ｈ | 7Fh | retry | [12 empty] | 40 | 1 | 40h | 30h | 00h | 80ｈ | 1Ah | R3 | 00ｈ | FFｈ | 80h | 80ｈ | 7Fh | retry
|  | 40 | 1 | 40ｈ | FFｈ | 80h | 80ｈ | 44h |  | R3 | 00ｈ | FFｈ | 80h | 80ｈ | 7Fh | retry | [12 empty] | 41 | 1 | 40h | 30h | 00h | 80ｈ | 1Ah | R3 | 00ｈ | FFｈ | 80h | 80ｈ | 7Fh | retry
|  | 41 | 1 | 40ｈ | FFｈ | 80h | 80ｈ | 44h |  | R3 | 00ｈ | FFｈ | 80h | 80ｈ | 7Fh | retry | [12 empty] | 42 | 1 | 40h | 30h | 00h | 80ｈ | 1Ah | R3 | 00ｈ | FFｈ | 80h | 80ｈ | 7Fh | retry
|  | 42 | 1 | 40ｈ | FFｈ | 80h | 80ｈ | 44h |  | R3 | 00ｈ | FFｈ | 80h | 80ｈ | 7Fh | retry | [12 empty] | 43 | 1 | 40h | 30h | 00h | 80ｈ | 1Ah | R3 | 00ｈ | FFｈ | 80h | 80ｈ | 7Fh | retry
|  | 43 | 1 | 40ｈ | FFｈ | 80h | 80ｈ | 44h |  | R3 | 00ｈ | FFｈ | 80h | 80ｈ | 7Fh | retry | [12 empty] | 44 | 1 | 40h | 30h | 00h | 80ｈ | 1Ah | R3 | 00ｈ | FFｈ | 80h | 80ｈ | 7Fh | retry
|  | 44 | 1 | 40ｈ | FFｈ | 80h | 80ｈ | 44h |  | R3 | 00ｈ | FFｈ | 80h | 80ｈ | 7Fh | retry | [12 empty] | 45 | 1 | 40h | 30h | 00h | 80ｈ | 1Ah | R3 | 00ｈ | FFｈ | 80h | 80ｈ | 7Fh | retry
|  | 45 | 1 | 40ｈ | FFｈ | 80h | 80ｈ | 44h |  | R3 | 00ｈ | FFｈ | 80h | 80ｈ | 7Fh | retry | [12 empty] | 46 | 1 | 40h | 30h | 00h | 80ｈ | 1Ah | R3 | 00ｈ | FFｈ | 80h | 80ｈ | 7Fh | retry
|  | 46 | 1 | 40ｈ | FFｈ | 80h | 80ｈ | 44h |  | R3 | 00ｈ | FFｈ | 80h | 80ｈ | 7Fh | retry | [12 empty] | 47 | 1 | 40h | 30h | 00h | 80ｈ | 1Ah | R3 | 00ｈ | FFｈ | 80h | 80ｈ | 7Fh | retry
|  | 47 | 1 | 40ｈ | FFｈ | 80h | 80ｈ | 44h |  | R3 | 00ｈ | FFｈ | 80h | 80ｈ | 7Fh | retry | [12 empty] | 48 | 1 | 40h | 30h | 00h | 80ｈ | 1Ah | R3 | 00ｈ | FFｈ | 80h | 80ｈ | 7Fh | retry
|  | 48 | 1 | 40ｈ | FFｈ | 80h | 80ｈ | 44h |  | R3 | 00ｈ | FFｈ | 80h | 80ｈ | 7Fh | retry | [12 empty] | 49 | 1 | 40h | 30h | 00h | 80ｈ | 1Ah | R3 | 00ｈ | FFｈ | 80h | 80ｈ | 7Fh | retry
|  | 49 | 1 | 40ｈ | FFｈ | 80h | 80ｈ | 44h |  | R3 | 00ｈ | FFｈ | 80h | 80ｈ | 7Fh | retry | [12 empty] | 50 | 1 | 40h | 30h | 00h | 80ｈ | 1Ah | R3 | 00ｈ | FFｈ | 80h | 80ｈ | 7Fh | retry
|  | 50 | 1 | 40ｈ | FFｈ | 80h | 80ｈ | 44h |  | R3 | 00ｈ | FFｈ | 80h | 80ｈ | 7Fh | retry | [12 empty] | 51 | 1 | 40h | 30h | 00h | 80ｈ | 1Ah | R3 | 00ｈ | FFｈ | 80h | 80ｈ | 7Fh | retry
|  | 51 | 1 | 40ｈ | FFｈ | 80h | 80ｈ | 44h |  | R3 | 00ｈ | FFｈ | 80h | 80ｈ | 7Fh | retry | [12 empty] | 52 | 1 | 40h | 30h | 00h | 80ｈ | 1Ah | R3 | 00ｈ | FFｈ | 80h | 80ｈ | 7Fh | retry
|  | 52 | 1 | 40ｈ | FFｈ | 80h | 80ｈ | 44h |  | R3 | 00ｈ | FFｈ | 80h | 80ｈ | 7Fh | retry | [12 empty] | 53 | 1 | 40h | 30h | 00h | 80ｈ | 1Ah | R3 | 00ｈ | FFｈ | 80h | 80ｈ | 7Fh | retry
|  | 53 | 1 | 40ｈ | FFｈ | 80h | 80ｈ | 44h |  | R3 | 00ｈ | FFｈ | 80h | 80ｈ | 7Fh | retry | [12 empty] | 54 | 1 | 40h | 30h | 00h | 80ｈ | 1Ah | R3 | 00ｈ | FFｈ | 80h | 80ｈ | 7Fh | retry
|  | 54 | 1 | 40ｈ | FFｈ | 80h | 80ｈ | 44h |  | R3 | 00ｈ | FFｈ | 80h | 80ｈ | 7Fh | retry | [12 empty] | 55 | 1 | 40h | 30h | 00h | 80ｈ | 1Ah | R3 | 00ｈ | FFｈ | 80h | 80ｈ | 7Fh | retry
|  | 55 | 1 | 40ｈ | FFｈ | 80h | 80ｈ | 44h |  | R3 | 00ｈ | FFｈ | 80h | 80ｈ | 7Fh | retry | [12 empty] | 56 | 1 | 40h | 30h | 00h | 80ｈ | 1Ah | R3 | 00ｈ | FFｈ | 80h | 80ｈ | 7Fh | retry
|  | 56 | 1 | 40ｈ | FFｈ | 80h | 80ｈ | 44h |  | R3 | 00ｈ | FFｈ | 80h | 80ｈ | 7Fh | retry | [12 empty] | 57 | 1 | 40h | 30h | 00h | 80ｈ | 1Ah | R3 | 00ｈ | FFｈ | 80h | 80ｈ | 7Fh | retry
|  | 57 | 1 | 40ｈ | FFｈ | 80h | 80ｈ | 44h |  | R3 | 00ｈ | FFｈ | 80h | 80ｈ | 7Fh | retry | [12 empty] | 58 | 1 | 40h | 30h | 00h | 80ｈ | 1Ah | R3 | 00ｈ | FFｈ | 80h | 80ｈ | 7Fh | retry
|  | 58 | 1 | 40ｈ | FFｈ | 80h | 80ｈ | 44h |  | R3 | 00ｈ | FFｈ | 80h | 80ｈ | 7Fh | retry | [12 empty] | 59 | 1 | 40h | 30h | 00h | 80ｈ | 1Ah | R3 | 00ｈ | FFｈ | 80h | 80ｈ | 7Fh | retry
|  | 59 | 1 | 40ｈ | FFｈ | 80h | 80ｈ | 44h |  | R3 | 00ｈ | FFｈ | 80h | 80ｈ | 7Fh | retry | [12 empty] | 60 | 1 | 40h | 30h | 00h | 80ｈ | 1Ah | R3 | 00ｈ | FFｈ | 80h | 80ｈ | 7Fh | retry
|  | 60 | 1 | 40ｈ | FFｈ | 80h | 80ｈ | 44h |  | R3 | 00ｈ | FFｈ | 80h | 80ｈ | 7Fh | retry | [12 empty] | 61 | 1 | 40h | 30h | 00h | 80ｈ | 1Ah | R3 | 00ｈ | FFｈ | 80h | 80ｈ | 7Fh | retry
|  | 61 | 1 | 40ｈ | FFｈ | 80h | 80ｈ | 44h |  | R3 | 00ｈ | FFｈ | 80h | 80ｈ | 7Fh | retry | [12 empty] | 62 | 1 | 40h | 30h | 00h | 80ｈ | 1Ah | R3 | 00ｈ | FFｈ | 80h | 80ｈ | 7Fh | retry
|  | 62 | 1 | 40ｈ | FFｈ | 80h | 80ｈ | 44h |  | R3 | 00ｈ | FFｈ | 80h | 80ｈ | 7Fh | retry | [12 empty] | 63 | 1 | 40h | 30h | 00h | 80ｈ | 1Ah | R3 | 00ｈ | FFｈ | 80h | 80ｈ | 7Fh | retry
|  | 63 | 1 | 40ｈ | FFｈ | 80h | 80ｈ | 44h |  | R3 | 00ｈ | FFｈ | 80h | 80ｈ | 7Fh | retry | [12 empty] | 64 | 1 | 40h | 30h | 00h | 80ｈ | 1Ah | R3 | 00ｈ | FFｈ | 80h | 80ｈ | 7Fh | retry
|  | 64 | 1 | 40ｈ | FFｈ | 80h | 80ｈ | 44h |  | R3 | 00ｈ | FFｈ | 80h | 80ｈ | 7Fh | retry | [12 empty] | 65 | 1 | 40h | 30h | 00h | 80ｈ | 1Ah | R3 | 00ｈ | FFｈ | 80h | 80ｈ | 7Fh | retry
|  | 65 | 1 | 40ｈ | FFｈ | 80h | 80ｈ | 44h |  | R3 | 00ｈ | FFｈ | 80h | 80ｈ | 7Fh | retry | [12 empty] | 66 | 1 | 40h | 30h | 00h | 80ｈ | 1Ah | R3 | 00ｈ | FFｈ | 80h | 80ｈ | 7Fh | retry
|  | 66 | 1 | 40ｈ | FFｈ | 80h | 80ｈ | 44h |  | R3 | 00ｈ | FFｈ | 80h | 80ｈ | 7Fh | retry | [12 empty] | 67 | 1 | 40h | 30h | 00h | 80ｈ | 1Ah | R3 | 00ｈ | FFｈ | 80h | 80ｈ | 7Fh | retry
|  | 67 | 1 | 40ｈ | FFｈ | 80h | 80ｈ | 44h |  | R3 | 00ｈ | FFｈ | 80h | 80ｈ | 7Fh | retry | [12 empty] | 68 | 1 | 40h | 30h | 00h | 80ｈ | 1Ah | R3 | 00ｈ | FFｈ | 80h | 80ｈ | 7Fh | retry
|  | 68 | 1 | 40ｈ | FFｈ | 80h | 80ｈ | 44h |  | R3 | 00ｈ | FFｈ | 80h | 80ｈ | 7Fh | retry | [12 empty] | 69 | 1 | 40h | 30h | 00h | 80ｈ | 1Ah | R3 | 00ｈ | FFｈ | 80h | 80ｈ | 7Fh | retry
|  | 69 | 1 | 40ｈ | FFｈ | 80h | 80ｈ | 44h |  | R3 | 00ｈ | FFｈ | 80h | 80ｈ | 7Fh | retry | [12 empty] | 70 | 1 | 40h | 30h | 00h | 80ｈ | 1Ah | R3 | 00ｈ | FFｈ | 80h | 80ｈ | 7Fh | retry
|  | 70 | 1 | 40ｈ | FFｈ | 80h | 80ｈ | 44h |  | R3 | 00ｈ | FFｈ | 80h | 80ｈ | 7Fh | retry | [12 empty] | 71 | 1 | 40h | 30h | 00h | 80ｈ | 1Ah | R3 | 00ｈ | FFｈ | 80h | 80ｈ | 7Fh | retry
|  | 71 | 1 | 40ｈ | FFｈ | 80h | 80ｈ | 44h |  | R3 | 00ｈ | FFｈ | 80h | 80ｈ | 7Fh | retry | [12 empty] | 72 | 1 | 40h | 30h | 00h | 80ｈ | 1Ah | R3 | 00ｈ | FFｈ | 80h | 80ｈ | 7Fh | retry
|  | 72 | 1 | 40ｈ | FFｈ | 80h | 80ｈ | 44h |  | R3 | 00ｈ | FFｈ | 80h | 80ｈ | 7Fh | retry | [12 empty] | 73 | 1 | 40h | 30h | 00h | 80ｈ | 1Ah | R3 | 00ｈ | FFｈ | 80h | 80ｈ | 7Fh | retry
|  | 73 | 1 | 40ｈ | FFｈ | 80h | 80ｈ | 44h |  | R3 | 00ｈ | FFｈ | 80h | 80ｈ | 7Fh | retry | [12 empty] | 74 | 1 | 40h | 30h | 00h | 80ｈ | 1Ah | R3 | 00ｈ | FFｈ | 80h | 80ｈ | 7Fh | retry
|  | 74 | 1 | 40ｈ | FFｈ | 80h | 80ｈ | 44h |  | R3 | 00ｈ | FFｈ | 80h | 80ｈ | 7Fh | retry | [12 empty] | 75 | 1 | 40h | 30h | 00h | 80ｈ | 1Ah | R3 | 00ｈ | FFｈ | 80h | 80ｈ | 7Fh | retry
|  | 75 | 1 | 40ｈ | FFｈ | 80h | 80ｈ | 44h |  | R3 | 00ｈ | FFｈ | 80h | 80ｈ | 7Fh | retry | [12 empty] | 76 | 1 | 40h | 30h | 00h | 80ｈ | 1Ah | R3 | 00ｈ | FFｈ | 80h | 80ｈ | 7Fh | retry
|  | 76 | 1 | 40ｈ | FFｈ | 80h | 80ｈ | 44h |  | R3 | 00ｈ | FFｈ | 80h | 80ｈ | 7Fh | retry | [12 empty] | 77 | 1 | 40h | 30h | 00h | 80ｈ | 1Ah | R3 | 00ｈ | FFｈ | 80h | 80ｈ | 7Fh | retry
|  | 77 | 1 | 40ｈ | FFｈ | 80h | 80ｈ | 44h |  | R3 | 00ｈ | FFｈ | 80h | 80ｈ | 7Fh | retry | [12 empty] | 78 | 1 | 40h | 30h | 00h | 80ｈ | 1Ah | R3 | 00ｈ | FFｈ | 80h | 80ｈ | 7Fh | retry
|  | 78 | 1 | 40ｈ | FFｈ | 80h | 80ｈ | 44h |  | R3 | 00ｈ | FFｈ | 80h | 80ｈ | 7Fh | retry | [12 empty] | 79 | 1 | 40h | 30h | 00h | 80ｈ | 1Ah | R3 | 00ｈ | FFｈ | 80h | 80ｈ | 7Fh | retry
|  | 79 | 1 | 40ｈ | FFｈ | 80h | 80ｈ | 44h |  | R3 | 00ｈ | FFｈ | 80h | 80ｈ | 7Fh | retry | [12 empty] | 80 | 1 | 40h | 30h | 00h | 80ｈ | 1Ah | R3 | 00ｈ | FFｈ | 80h | 80ｈ | 7Fh | retry
|  | 80 | 1 | 40ｈ | FFｈ | 80h | 80ｈ | 44h |  | R3 | 00ｈ | FFｈ | 80h | 80ｈ | 7Fh | retry | [12 empty] | 81 | 1 | 40h | 30h | 00h | 80ｈ | 1Ah | R3 | 00ｈ | FFｈ | 80h | 80ｈ | 7Fh | retry
|  | 81 | 1 | 40ｈ | FFｈ | 80h | 80ｈ | 44h |  | R3 | 00ｈ | FFｈ | 80h | 80ｈ | 7Fh | retry | [12 empty] | 82 | 1 | 40h | 30h | 00h | 80ｈ | 1Ah | R3 | 00ｈ | FFｈ | 80h | 80ｈ | 7Fh | retry
|  | 82 | 1 | 40ｈ | FFｈ | 80h | 80ｈ | 44h |  | R3 | 00ｈ | FFｈ | 80h | 80ｈ | 7Fh | retry | [12 empty] | 83 | 1 | 40h | 30h | 00h | 80ｈ | 1Ah | R3 | 00ｈ | FFｈ | 80h | 80ｈ | 7Fh | retry
|  | 83 | 1 | 40ｈ | FFｈ | 80h | 80ｈ | 44h |  | R3 | 00ｈ | FFｈ | 80h | 80ｈ | 7Fh | retry | [12 empty] | 84 | 1 | 40h | 30h | 00h | 80ｈ | 1Ah | R3 | 00ｈ | FFｈ | 80h | 80ｈ | 7Fh | retry
|  | 84 | 1 | 40ｈ | FFｈ | 80h | 80ｈ | 44h |  | R3 | 00ｈ | FFｈ | 80h | 80ｈ | 7Fh | retry | [12 empty] | 85 | 1 | 40h | 30h | 00h | 80ｈ | 1Ah | R3 | 00ｈ | FFｈ | 80h | 80ｈ | 7Fh | retry
|  | 85 | 1 | 40ｈ | FFｈ | 80h | 80ｈ | 44h |  | R3 | 00ｈ | FFｈ | 80h | 80ｈ | 7Fh | retry | [12 empty] | 86 | 1 | 40h | 30h | 00h | 80ｈ | 1Ah | R3 | 00ｈ | FFｈ | 80h | 80ｈ | 7Fh | retry
|  | 86 | 1 | 40ｈ | FFｈ | 80h | 80ｈ | 44h |  | R3 | 00ｈ | FFｈ | 80h | 80ｈ | 7Fh | retry | [12 empty] | 87 | 1 | 40h | 30h | 00h | 80ｈ | 1Ah | R3 | 00ｈ | FFｈ | 80h | 80ｈ | 7Fh | retry
|  | 87 | 1 | 40ｈ | FFｈ | 80h | 80ｈ | 44h |  | R3 | 00ｈ | FFｈ | 80h | 80ｈ | 7Fh | retry | [12 empty] | 88 | 1 | 40h | 30h | 00h | 80ｈ | 1Ah | R3 | 00ｈ | FFｈ | 80h | 80ｈ | 7Fh | retry
|  | 88 | 1 | 40ｈ | FFｈ | 80h | 80ｈ | 44h |  | R3 | 00ｈ | FFｈ | 80h | 80ｈ | 7Fh | retry | [12 empty] | 89 | 1 | 40h | 30h | 00h | 80ｈ | 1Ah | R3 | 00ｈ | FFｈ | 80h | 80ｈ | 7Fh | retry
|  | 89 | 1 | 40ｈ | FFｈ | 80h | 80ｈ | 44h |  | R3 | 00ｈ | FFｈ | 80h | 80ｈ | 7Fh | retry | [12 empty] | 90 | 1 | 40h | 30h | 00h | 80ｈ | 1Ah | R3 | 00ｈ | FFｈ | 80h | 80ｈ | 7Fh | retry
|  | 90 | 1 | 40ｈ | FFｈ | 80h | 80ｈ | 44h |  | R3 | 00ｈ | FFｈ | 80h | 80ｈ | 7Fh | retry | [12 empty] | 91 | 1 | 40h | 30h | 00h | 80ｈ | 1Ah | R3 | 00ｈ | FFｈ | 80h | 80ｈ | 7Fh | retry
|  | 91 | 1 | 40ｈ | FFｈ | 80h | 80ｈ | 44h |  | R3 | 00ｈ | FFｈ | 80h | 80ｈ | 7Fh | retry | [12 empty] | 92 | 1 | 40h | 30h | 00h | 80ｈ | 1Ah | R3 | 00ｈ | FFｈ | 80h | 80ｈ | 7Fh | retry
|  | 92 | 1 | 40ｈ | FFｈ | 80h | 80ｈ | 44h |  | R3 | 00ｈ | FFｈ | 80h | 80ｈ | 7Fh | retry | [12 empty] | 93 | 1 | 40h | 30h | 00h | 80ｈ | 1Ah | R3 | 00ｈ | FFｈ | 80h | 80ｈ | 7Fh | retry
|  | 93 | 1 | 40ｈ | FFｈ | 80h | 80ｈ | 44h |  | R3 | 00ｈ | FFｈ | 80h | 80ｈ | 7Fh | retry | [12 empty] | 94 | 1 | 40h | 30h | 00h | 80ｈ | 1Ah | R3 | 00ｈ | FFｈ | 80h | 80ｈ | 7Fh | retry
|  | 94 | 1 | 40ｈ | FFｈ | 80h | 80ｈ | 44h |  | R3 | 00ｈ | FFｈ | 80h | 80ｈ | 7Fh | retry | [12 empty] | 95 | 1 | 40h | 30h | 00h | 80ｈ | 1Ah | R3 | 00ｈ | FFｈ | 80h | 80ｈ | 7Fh | retry
|  | 95 | 1 | 40ｈ | FFｈ | 80h | 80ｈ | 44h |  | R3 | 00ｈ | FFｈ | 80h | 80ｈ | 7Fh | retry | [12 empty] | 96 | 1 | 40h | 30h | 00h | 80ｈ | 1Ah | R3 | 00ｈ | FFｈ | 80h | 80ｈ | 7Fh | retry
|  | 96 | 1 | 40ｈ | FFｈ | 80h | 80ｈ | 44h |  | R3 | 00ｈ | FFｈ | 80h | 80ｈ | 7Fh | retry | [12 empty] | 97 | 1 | 40h | 30h | 00h | 80ｈ | 1Ah | R3 | 00ｈ | FFｈ | 80h | 80ｈ | 7Fh | retry
|  | 97 | 1 | 40ｈ | FFｈ | 80h | 80ｈ | 44h |  | R3 | 00ｈ | FFｈ | 80h | 80ｈ | 7Fh | retry | [12 empty] | 98 | 1 | 40h | 30h | 00h | 80ｈ | 1Ah | R3 | 00ｈ | FFｈ | 80h | 80ｈ | 7Fh | retry
|  | 98 | 1 | 40ｈ | FFｈ | 80h | 80ｈ | 44h |  | R3 | 00ｈ | FFｈ | 80h | 80ｈ | 7Fh | retry | [12 empty] | 99 | 1 | 40h | 30h | 00h | 80ｈ | 1Ah | R3 | 00ｈ | FFｈ | 80h | 80ｈ | 7Fh | retry
|  | 99 | 1 | 40ｈ | FFｈ | 80h | 80ｈ | 44h |  | R3 | 00ｈ | FFｈ | 80h | 80ｈ | 7Fh | retry | [12 empty] | 100 | 1 | 40h | 30h | 00h | 80ｈ | 1Ah | R3 | 00ｈ | FFｈ | 80h | 80ｈ | 7Fh | retry
|  | 100 | 1 | 40ｈ | FFｈ | 80h | 80ｈ | 44h |  | R3 | 00ｈ | FFｈ | 80h | 80ｈ | 7Fh | retry | [12 empty] | 101 | 1 | 40h | 30h | 00h | 80ｈ | 1Ah | R3 | 00ｈ | FFｈ | 80h | 80ｈ | 7Fh | retry
|  | 101 | 1 | 40ｈ | FFｈ | 80h | 80ｈ | 44h |  | R3 | 00ｈ | FFｈ | 80h | 80ｈ | 7Fh | retry | [12 empty] | 102 | 1 | 40h | 30h | 00h | 80ｈ | 1Ah | R3 | 00ｈ | FFｈ | 80h | 80ｈ | 7Fh | retry
|  | 102 | 1 | 40ｈ | FFｈ | 80h | 80ｈ | 44h |  | R3 | 00ｈ | FFｈ | 80h | 80ｈ | 7Fh | retry | [12 empty] | 103 | 1 | 40h | 30h | 00h | 80ｈ | 1Ah | R3 | 00ｈ | FFｈ | 80h | 80ｈ | 7Fh | retry
|  | 103 | 1 | 40ｈ | FFｈ | 80h | 80ｈ | 44h |  | R3 | 00ｈ | FFｈ | 80h | 80ｈ | 7Fh | retry | [12 empty] | 104 | 1 | 40h | 30h | 00h | 80ｈ | 1Ah | R3 | 00ｈ | FFｈ | 80h | 80ｈ | 7Fh | retry
|  | 104 | 1 | 40ｈ | FFｈ | 80h | 80ｈ | 44h |  | R3 | 00ｈ | FFｈ | 80h | 80ｈ | 7Fh | retry | [12 empty] | 105 | 1 | 40h | 30h | 00h | 80ｈ | 1Ah | R3 | 00ｈ | FFｈ | 80h | 80ｈ | 7Fh | retry
|  | 105 | 1 | 40ｈ | FFｈ | 80h | 80ｈ | 44h |  | R3 | 00ｈ | FFｈ | 80h | 80ｈ | 7Fh | retry | [12 empty] | 106 | 1 | 40h | 30h | 00h | 80ｈ | 1Ah | R3 | 00ｈ | FFｈ | 80h | 80ｈ | 7Fh | retry
|  | 106 | 1 | 40ｈ | FFｈ | 80h | 80ｈ | 44h |  | R3 | 00ｈ | FFｈ | 80h | 80ｈ | 7Fh | retry | [12 empty] | 107 | 1 | 40h | 30h | 00h | 80ｈ | 1Ah | R3 | 00ｈ | FFｈ | 80h | 80ｈ | 7Fh | retry
|  | 107 | 1 | 40ｈ | FFｈ | 80h | 80ｈ | 44h |  | R3 | 00ｈ | FFｈ | 80h | 80ｈ | 7Fh | retry | [12 empty] | 108 | 1 | 40h | 30h | 00h | 80ｈ | 1Ah | R3 | 00ｈ | FFｈ | 80h | 80ｈ | 7Fh | retry
|  | 108 | 1 | 40ｈ | FFｈ | 80h | 80ｈ | 44h |  | R3 | 00ｈ | FFｈ | 80h | 80ｈ | 7Fh | retry | [12 empty] | 109 | 1 | 40h | 30h | 00h | 80ｈ | 1Ah | R3 | 00ｈ | FFｈ | 80h | 80ｈ | 7Fh | retry
|  | 109 | 1 | 40ｈ | FFｈ | 80h | 80ｈ | 44h |  | R3 | 00ｈ | FFｈ | 80h | 80ｈ | 7Fh | retry | [12 empty] | 110 | 1 | 40h | 30h | 00h | 80ｈ | 1Ah | R3 | 00ｈ | FFｈ | 80h | 80ｈ | 7Fh | retry
|  | 110 | 1 | 40ｈ | FFｈ | 80h | 80ｈ | 44h |  | R3 | 00ｈ | FFｈ | 80h | 80ｈ | 7Fh | retry | [12 empty] | 111 | 1 | 40h | 30h | 00h | 80ｈ | 1Ah | R3 | 00ｈ | FFｈ | 80h | 80ｈ | 7Fh | retry
|  | 111 | 1 | 40ｈ | FFｈ | 80h | 80ｈ | 44h |  | R3 | 00ｈ | FFｈ | 80h | 80ｈ | 7Fh | retry | [12 empty] | 112 | 1 | 40h | 30h | 00h | 80ｈ | 1Ah | R3 | 00ｈ | FFｈ | 80h | 80ｈ | 7Fh | retry
|  | 112 | 1 | 40ｈ | FFｈ | 80h | 80ｈ | 44h |  | R3 | 00ｈ | FFｈ | 80h | 80ｈ | 7Fh | retry | [12 empty] | 113 | 1 | 40h | 30h | 00h | 80ｈ | 1Ah | R3 | 00ｈ | FFｈ | 80h | 80ｈ | 7Fh | retry
|  | 113 | 1 | 40ｈ | FFｈ | 80h | 80ｈ | 44h |  | R3 | 00ｈ | FFｈ | 80h | 80ｈ | 7Fh | retry | [12 empty] | 114 | 1 | 40h | 30h | 00h | 80ｈ | 1Ah | R3 | 00ｈ | FFｈ | 80h | 80ｈ | 7Fh | retry
|  | 114 | 1 | 40ｈ | FFｈ | 80h | 80ｈ | 44h |  | R3 | 00ｈ | FFｈ | 80h | 80ｈ | 7Fh | retry | [12 empty] | 115 | 1 | 40h | 30h | 00h | 80ｈ | 1Ah | R3 | 00ｈ | FFｈ | 80h | 80ｈ | 7Fh | retry
|  | 115 | 1 | 40ｈ | FFｈ | 80h | 80ｈ | 44h |  | R3 | 00ｈ | FFｈ | 80h | 80ｈ | 7Fh | retry | [12 empty] | 116 | 1 | 40h | 30h | 00h | 80ｈ | 1Ah | R3 | 00ｈ | FFｈ | 80h | 80ｈ | 7Fh | retry
|  | 116 | 1 | 40ｈ | FFｈ | 80h | 80ｈ | 44h |  | R3 | 00ｈ | FFｈ | 80h | 80ｈ | 7Fh | retry | [12 empty] | 117 | 1 | 40h | 30h | 00h | 80ｈ | 1Ah | R3 | 00ｈ | FFｈ | 80h | 80ｈ | 7Fh | retry
|  | 117 | 1 | 40ｈ | FFｈ | 80h | 80ｈ | 44h |  | R3 | 00ｈ | FFｈ | 80h | 80ｈ | 7Fh | retry | [12 empty] | 118 | 1 | 40h | 30h | 00h | 80ｈ | 1Ah | R3 | 00ｈ | FFｈ | 80h | 80ｈ | 7Fh | retry
|  | 118 | 1 | 40ｈ | FFｈ | 80h | 80ｈ | 44h |  | R3 | 00ｈ | FFｈ | 80h | 80ｈ | 7Fh | retry | [12 empty] | 119 | 1 | 40h | 30h | 00h | 80ｈ | 1Ah | R3 | 00ｈ | FFｈ | 80h | 80ｈ | 7Fh | retry
|  | 119 | 1 | 40ｈ | FFｈ | 80h | 80ｈ | 44h |  | R3 | 00ｈ | FFｈ | 80h | 80ｈ | 7Fh | retry | [12 empty] | 120 | 1 | 40h | 30h | 00h | 80ｈ | 1Ah | R3 | 00ｈ | FFｈ | 80h | 80ｈ | 7Fh | retry
|  | 120 | 1 | 40ｈ | FFｈ | 80h | 80ｈ | 44h |  | R3 | 00ｈ | FFｈ | 80h | 80ｈ | 7Fh | retry | [12 empty] | 121 | 1 | 40h | 30h | 00h | 80ｈ | 1Ah | R3 | 00ｈ | FFｈ | 80h | 80ｈ | 7Fh | retry
|  | 121 | 1 | 40ｈ | FFｈ | 80h | 80ｈ | 44h |  | R3 | 00ｈ | FFｈ | 80h | 80ｈ | 7Fh | retry | [12 empty] | 122 | 1 | 40h | 30h | 00h | 80ｈ | 1Ah | R3 | 00ｈ | FFｈ | 80h | 80ｈ | 7Fh | retry
|  | 122 | 1 | 40ｈ | FFｈ | 80h | 80ｈ | 44h |  | R3 | 00ｈ | FFｈ | 80h | 80ｈ | 7Fh | retry | [12 empty] | 123 | 1 | 40h | 30h | 00h | 80ｈ | 1Ah | R3 | 00ｈ | FFｈ | 80h | 80ｈ | 7Fh | retry
|  | 123 | 1 | 40ｈ | FFｈ | 80h | 80ｈ | 44h |  | R3 | 00ｈ | FFｈ | 80h | 80ｈ | 7Fh | retry | [12 empty] | 124 | 1 | 40h | 30h | 00h | 80ｈ | 1Ah | R3 | 00ｈ | FFｈ | 80h | 80ｈ | 7Fh | retry
|  | 124 | 1 | 40ｈ | FFｈ | 80h | 80ｈ | 44h |  | R3 | 00ｈ | FFｈ | 80h | 80ｈ | 7Fh | retry | [12 empty] | 125 | 1 | 40h | 30h | 00h | 80ｈ | 1Ah | R3 | 00ｈ | FFｈ | 80h | 80ｈ | 7Fh | retry
|  | 125 | 1 | 40ｈ | FFｈ | 80h | 80ｈ | 44h |  | R3 | 00ｈ | FFｈ | 80h | 80ｈ | 7Fh | retry | [12 empty] | 126 | 1 | 40h | 30h | 00h | 80ｈ | 1Ah | R3 | 00ｈ | FFｈ | 80h | 80ｈ | 7Fh | retry
|  | 126 | 1 | 40ｈ | FFｈ | 80h | 80ｈ | 44h |  | R3 | 00ｈ | FFｈ | 80h | 80ｈ | 7Fh | retry | [12 empty] | 127 | 1 | 40h | 30h | 00h | 80ｈ | 1Ah | R3 | 00ｈ | FFｈ | 80h | 80ｈ | 7Fh | retry
|  | 127 | 1 | 40ｈ | FFｈ | 80h | 80ｈ | 44h |  | R3 | 00ｈ | FFｈ | 80h | 80ｈ | 7Fh | retry | [12 empty] | 128 | 1 | 40h | 30h | 00h | 80ｈ | 1Ah | R3 | 00ｈ | FFｈ | 80h | 80ｈ | 7Fh | retry
|  | 128 | 1 | 40ｈ | FFｈ | 80h | 80ｈ | 44h |  | R3 | 00ｈ | FFｈ | 80h | 80ｈ | 7Fh | retry | [12 empty] | 129 | 1 | 40h | 30h | 00h | 80ｈ | 1Ah | R3 | 00ｈ | FFｈ | 80h | 80ｈ | 7Fh | retry
|  | 129 | 1 | 40ｈ | FFｈ | 80h | 80ｈ | 44h |  | R3 | 00ｈ | FFｈ | 80h | 80ｈ | 7Fh | retry | [12 empty] | 130 | 1 | 40h | 30h | 00h | 80ｈ | 1Ah | R3 | 00ｈ | FFｈ | 80h | 80ｈ | 7Fh | retry
|  | 130 | 1 | 40ｈ | FFｈ | 80h | 80ｈ | 44h |  | R3 | 00ｈ | FFｈ | 80h | 80ｈ | 7Fh | retry | [12 empty] | 131 | 1 | 40h | 30h | 00h | 80ｈ | 1Ah | R3 | 00ｈ | FFｈ | 80h | 80ｈ | 7Fh | retry
|  | 131 | 1 | 40ｈ | FFｈ | 80h | 80ｈ | 44h |  | R3 | 00ｈ | FFｈ | 80h | 80ｈ | 7Fh | retry | [12 empty] | 132 | 1 | 40h | 30h | 00h | 80ｈ | 1Ah | R3 | 00ｈ | FFｈ | 80h | 80ｈ | 7Fh | retry
|  | 132 | 1 | 40ｈ | FFｈ | 80h | 80ｈ | 44h |  | R3 | 00ｈ | FFｈ | 80h | 80ｈ | 7Fh | retry | [12 empty] | 133 | 1 | 40h | 30h | 00h | 80ｈ | 1Ah | R3 | 00ｈ | FFｈ | 80h | 80ｈ | 7Fh | retry
|  | 133 | 1 | 40ｈ | FFｈ | 80h | 80ｈ | 44h |  | R3 | 00ｈ | FFｈ | 80h | 80ｈ | 7Fh | retry | [12 empty] | 134 | 1 | 40h | 30h | 00h | 80ｈ | 1Ah | R3 | 00ｈ | FFｈ | 80h | 80ｈ | 7Fh | retry
|  | 134 | 1 | 40ｈ | FFｈ | 80h | 80ｈ | 44h |  | R3 | 00ｈ | FFｈ | 80h | 80ｈ | 7Fh | retry | [12 empty] | 135 | 1 | 40h | 30h | 00h | 80ｈ | 1Ah | R3 | 00ｈ | FFｈ | 80h | 80ｈ | 7Fh | retry
|  | 135 | 1 | 40ｈ | FFｈ | 80h | 80ｈ | 44h |  | R3 | 00ｈ | FFｈ | 80h | 80ｈ | 7Fh | retry | [12 empty] | 136 | 1 | 40h | 30h | 00h | 80ｈ | 1Ah | R3 | 00ｈ | FFｈ | 80h | 80ｈ | 7Fh | retry
|  | 136 | 1 | 40ｈ | FFｈ | 80h | 80ｈ | 44h |  | R3 | 00ｈ | FFｈ | 80h | 80ｈ | 7Fh | retry | [12 empty] | 137 | 1 | 40h | 30h | 00h | 80ｈ | 1Ah | R3 | 00ｈ | FFｈ | 80h | 80ｈ | 7Fh | retry
|  | 137 | 1 | 40ｈ | FFｈ | 80h | 80ｈ | 44h |  | R3 | 00ｈ | FFｈ | 80h | 80ｈ | 7Fh | retry | [12 empty] | 138 | 1 | 40h | 30h | 00h | 80ｈ | 1Ah | R3 | 00ｈ | FFｈ | 80h | 80ｈ | 7Fh | retry
|  | 138 | 1 | 40ｈ | FFｈ | 80h | 80ｈ | 44h |  | R3 | 00ｈ | FFｈ | 80h | 80ｈ | 7Fh | retry | [12 empty] | 139 | 1 | 40h | 30h | 00h | 80ｈ | 1Ah | R3 | 00ｈ | FFｈ | 80h | 80ｈ | 7Fh | retry
|  | 139 | 1 | 40ｈ | FFｈ | 80h | 80ｈ | 44h |  | R3 | 00ｈ | FFｈ | 80h | 80ｈ | 7Fh | retry | [12 empty] | 140 | 1 | 40h | 30h | 00h | 80ｈ | 1Ah | R3 | 00ｈ | FFｈ | 80h | 80ｈ | 7Fh | retry
|  | 140 | 1 | 40ｈ | FFｈ | 80h | 80ｈ | 44h |  | R3 | 00ｈ | FFｈ | 80h | 80ｈ | 7Fh | retry | [12 empty] | 141 | 1 | 40h | 30h | 00h | 80ｈ | 1Ah | R3 | 00ｈ | FFｈ | 80h | 80ｈ | 7Fh | retry
Idle |  | 141 | 1 | 40ｈ | FFｈ | 80h | 80ｈ | 44h |  | R3 | C0ｈ | FFｈ | 80h | 80ｈ | 7Fh | 準備OKを検出したので次のコマンド発行 | [12 empty] | 142 | 1 | 40h | 30h | 00h | 80ｈ | 1Ah | R3 | 00ｈ | FFｈ | 80h | 80ｈ | 7Fh | retry
[29 empty] | 143 | 1 | 40h | 30h | 00h | 80ｈ | 1Ah | R3 | 00ｈ | FFｈ | 80h | 80ｈ | 7Fh | retry
|  | No | CMD | DATA | DATA | DATA | DATA | CRC |  | CMD | DATA | DATA | DATA | DATA | DATA | DATA | DATA | DATA | DATA | DATA | DATA | DATA | DATA | DATA | DATA | CRC |  |  | 144 | 1 | 40h | 30h | 00h | 80ｈ | 1Ah | R3 | 00ｈ | FFｈ | 80h | 80ｈ | 7Fh | retry
|  | 142 | 2 | 40ｈ | FFｈ | 80h | 80ｈ | 1Eh |  | R2 | 70ｈ | 01h | 00ｈ | 4Dｈ | 33ｈ | 32h | 35ｈ | 30ｈ | 38ｈ | 51h | 36ｈ | AAｈ | A4ｈ | 27h | 76ｈ | 3Ah |  |  | 145 | 1 | 40h | 30h | 00h | 80ｈ | 1Ah | R3 | 00ｈ | FFｈ | 80h | 80ｈ | 7Fh | retry
|  | CMD2：カード識別コード読出しレジスタ 本コマンド発行後、Identification状態へ遷移(CMD3発行待ち)相対カードアドレス設定待ち | [26 empty] | 146 | 1 | 40h | 30h | 00h | 80ｈ | 1Ah | R3 | 00ｈ | FFｈ | 80h | 80ｈ | 7Fh | retry
Standby |  | No | CMD | DATA | DATA | DATA | DATA | CRC |  | CMD | DATA | DATA | DATA | DATA | CRC | [13 empty] | 147 | 1 | 40h | 30h | 00h | 80ｈ | 1Ah | R3 | 00ｈ | FFｈ | 80h | 80ｈ | 7Fh | retry
|  | 143 | 3 | 12ｈ | 34ｈ | 00h | 00h | 7Dh |  | R1 | 00ｈ | 00ｈ | 05h | 00ｈ | 7Dh | [13 empty] | 148 | 1 | 40h | 30h | 00h | 80ｈ | 1Ah | R3 | 00ｈ | FFｈ | 80h | 80ｈ | 7Fh | retry
|  | CMD3：相対カードアドレス(RCA)設定 設定後スタンバイ状態へ遷移 | [26 empty] | 149 | 1 | 40h | 30h | 00h | 80ｈ | 1Ah | R3 | 00ｈ | FFｈ | 80h | 80ｈ | 7Fh | retry
|  | No | CMD | DATA | DATA | DATA | DATA | CRC |  | CMD | DATA | DATA | DATA | DATA | DATA | DATA | DATA | DATA | DATA | DATA | DATA | DATA | DATA | DATA | DATA | CRC |  |  | 150 | 1 | 40h | 30h | 00h | 80ｈ | 1Ah | R3 | 00ｈ | FFｈ | 80h | 80ｈ | 7Fh | retry
|  | 144 | 9 | 12ｈ | 34ｈ | 00h | 00ｈ | 3Ah |  | R2 | D0ｈ | 4Fｈ | 01h | 32ｈ | 0Fｈ | 59ｈ | 03h | FFｈ | FFｈ | FFｈ | FFｈ | EFｈ | 8Aｈ | 40ｈ | 00h | 30h |  |  | 151 | 1 | 40h | 30h | 00h | 80ｈ | 1Ah | R3 | 00ｈ | FFｈ | 80h | 80ｈ | 7Fh | retry
|  | CMD9：相対カードアドレス(RCA)設定 カード情報の読込み | [26 empty] | 152 | 1 | 40h | 30h | 00h | 80ｈ | 1Ah | R3 | 00ｈ | FFｈ | 80h | 80ｈ | 7Fh | retry
|  | No | CMD | DATA | DATA | DATA | DATA | CRC | [20 empty] | 153 | 1 | 40h | 30h | 00h | 80ｈ | 1Ah | R3 | 00ｈ | FFｈ | 80h | 80ｈ | 7Fh | retry
|  | 145 | 4 | 04ｈ | 04ｈ | 00h | 00ｈ | 22h | [20 empty] | 154 | 1 | 40h | 30h | 00h | 80ｈ | 1Ah | R3 | 00ｈ | FFｈ | 80h | 80ｈ | 7Fh | retry
clock speed |  | CMD4：DSRをプログラムする為に設定(カードバスの駆動設定に用いられる) | [26 empty] | 155 | 1 | 40h | 30h | 00h | 80ｈ | 1Ah | R3 | 00ｈ | FFｈ | 80h | 80ｈ | 7Fh | retry
12.5 | MHz | No | CMD | DATA | DATA | DATA | DATA | CRC |  | CMD | DATA | DATA | DATA | DATA | CRC | [13 empty] | 156 | 1 | 40h | 30h | 00h | 80ｈ | 1Ah | R3 | 00ｈ | FFｈ | 80h | 80ｈ | 7Fh | retry
|  | 146 | 7 | 12ｈ | 34ｈ | 00h | 00ｈ | 2Ch |  | R1 | 00ｈ | 00ｈ | 07h | 00ｈ | 3Ah | [13 empty] | 157 | 1 | 40h | 30h | 00h | 80ｈ | 1Ah | R3 | 00ｈ | FFｈ | 80h | 80ｈ | 7Fh | retry
|  | CMD7：Transfer状態(書込み及び読込み可能状態)へ遷移させるコマンド | [26 empty] | 158 | 1 | 40h | 30h | 00h | 80ｈ | 1Ah | R3 | 00ｈ | FFｈ | 80h | 80ｈ | 7Fh | retry
|  | No | CMD | DATA | DATA | DATA | DATA | CRC |  | CMD | DATA | DATA | DATA | DATA | CRC | [13 empty] | 159 | 1 | 40h | 30h | 00h | 80ｈ | 1Ah | R3 | 00ｈ | FFｈ | 80h | 80ｈ | 7Fh | retry
|  | 147 | 16 | 00ｈ | 00ｈ | 02h | 00ｈ | 0Ah |  | R1 | 00ｈ | 00ｈ | 09h | 00ｈ | 05h | [13 empty] | 160 | 1 | 40h | 30h | 00h | 80ｈ | 1Ah | R3 | 00ｈ | FFｈ | 80h | 80ｈ | 7Fh | retry
|  | CMD16：Read/Write時の転送ブロック長を変更する為のコマンド | [26 empty] | 161 | 1 | 40h | 30h | 00h | 80ｈ | 1Ah | R3 | 00ｈ | FFｈ | 80h | 80ｈ | 7Fh | retry
|  | No | CMD | DATA | DATA | DATA | DATA | CRC |  | CMD | DATA | DATA | DATA | DATA | CRC | [13 empty] | 162 | 1 | 40h | 30h | 00h | 80ｈ | 1Ah | R3 | 00ｈ | FFｈ | 80h | 80ｈ | 7Fh | retry
|  | 148 | 8 | 00ｈ | 00ｈ | 00h | 00ｈ | 61h |  | R1 | 00ｈ | 00ｈ | 09h | 00ｈ | 78h |  | Data Read | [11 empty] | 163 | 1 | 40h | 30h | 00h | 80ｈ | 1Ah | R3 | 00ｈ | FFｈ | 80h | 80ｈ | 7Fh | retry
[29 empty] | 164 | 1 | 40h | 30h | 00h | 80ｈ | 1Ah | R3 | 00ｈ | FFｈ | 80h | 80ｈ | 7Fh | retry
|  | No | CMD | DATA | DATA | DATA | DATA | CRC |  | CMD | DATA | DATA | DATA | DATA | CRC | [13 empty] | 165 | 1 | 40h | 30h | 00h | 80ｈ | 1Ah | R3 | 00ｈ | FFｈ | 80h | 80ｈ | 7Fh | retry
|  | 149 | 17 | 00ｈ | 00ｈ | 00h | 00ｈ | 2Ah |  | R1 | 00ｈ | 00ｈ | 09h | 00ｈ | 33h |  | Data Read | [11 empty] | 166 | 1 | 40h | 30h | 00h | 80ｈ | 1Ah | R3 | 00ｈ | FFｈ | 80h | 80ｈ | 7Fh | retry
|  | CMD17：CMD16で設定したブロック長をカードから読み出す | [26 empty] | 167 | 1 | 40h | 30h | 00h | 80ｈ | 1Ah | R3 | 00ｈ | FFｈ | 80h | 80ｈ | 7Fh | retry
|  | 150 | 17 | 00ｈ | 00ｈ | 08h | 00ｈ | 72h |  | R1 | 00ｈ | 00ｈ | 09h | 00ｈ | 33h |  | Data Read | [11 empty] | 168 | 1 | 40h | 30h | 00h | 80ｈ | 1Ah | R3 | 00ｈ | FFｈ | 80h | 80ｈ | 7Fh | retry
|  | 151 | 17 | 00ｈ | 02ｈ | 07h | FFｈ | 3Ch |  | R1 | 00ｈ | 00ｈ | 09h | 00ｈ | 33h |  | Data Read | [11 empty] | 169 | 1 | 40h | 30h | 00h | 80ｈ | 1Ah | R3 | 00ｈ | FFｈ | 80h | 80ｈ | 7Fh | retry
|  | 152 | 17 | 00ｈ | 02ｈ | 08h | FFｈ | 2Ch |  | R1 | 00ｈ | 00ｈ | 09h | 00ｈ | 33h |  | Data Read | [11 empty] | 170 | 1 | 40h | 30h | 00h | 80ｈ | 1Ah | R3 | 00ｈ | FFｈ | 80h | 80ｈ | 7Fh | retry
|  | 153 | 17 | 00ｈ | 42ｈ | 07h | FFｈ | 5Ah |  | R1 | 00ｈ | 00ｈ | 09h | 00ｈ | 33h |  | Data Read | [11 empty] | 171 | 1 | 40h | 30h | 00h | 80ｈ | 1Ah | R3 | 00ｈ | FFｈ | 80h | 80ｈ | 7Fh | retry
|  | 154 | 17 | 00ｈ | 00ｈ | 08h | 00ｈ | 72h |  | R1 | 00ｈ | 00ｈ | 09h | 00ｈ | 33h |  | Data Read | [11 empty] | 172 | 1 | 40h | 30h | 00h | 80ｈ | 1Ah | R3 | 00ｈ | FFｈ | 80h | 80ｈ | 7Fh | retry
|  | 155 | 17 | 00ｈ | 00ｈ | 08h | 20ｈ | 40h |  | R1 | 00ｈ | 00ｈ | 09h | 00ｈ | 33h |  | Data Read | [11 empty] | 173 | 1 | 40h | 30h | 00h | 80ｈ | 1Ah | R3 | 00ｈ | FFｈ | 80h | 80ｈ | 7Fh | retry
|  | 156 | 17 | 00ｈ | 00ｈ | 0Ch | 11ｈ | 4Eh |  | R1 | 00ｈ | 00ｈ | 09h | 00ｈ | 33h |  | Data Read | [11 empty] | 174 | 1 | 40h | 30h | 00h | 80ｈ | 1Ah | R3 | 00ｈ | FFｈ | 80h | 80ｈ | 7Fh | retry
|  | 157 | 17 | 00ｈ | 00ｈ | 10h | 02ｈ | 01h |  | R1 | 00ｈ | 00ｈ | 09h | 00ｈ | 33h |  | Data Read | [11 empty] | 175 | 1 | 40h | 30h | 00h | 80ｈ | 1Ah | R3 | 00ｈ | FFｈ | 80h | 80ｈ | 7Fh | retry
|  | 158 | 17 | 00ｈ | 00ｈ | 08h | 47ｈ | 29h |  | R1 | 00ｈ | 00ｈ | 09h | 00ｈ | 33h |  | Data Read | [11 empty] | 176 | 1 | 40h | 30h | 00h | 80ｈ | 1Ah | R3 | 00ｈ | FFｈ | 80h | 80ｈ | 7Fh | retry
|  | 159 | 17 | 00ｈ | 00ｈ | 0Ch | 38ｈ | 3Dh |  | R1 | 00ｈ | 00ｈ | 09h | 00ｈ | 33h |  | Data Read | [11 empty] | 177 | 1 | 40h | 30h | 00h | 80ｈ | 1Ah | R3 | 00ｈ | FFｈ | 80h | 80ｈ | 7Fh | retry
|  | 160 | 17 | 00ｈ | 00ｈ | 08h | 48ｈ | 5Eh |  | R1 | 00ｈ | 00ｈ | 09h | 00ｈ | 33h |  | Data Read | [11 empty] | 178 | 1 | 40h | 30h | 00h | 80ｈ | 1Ah | R3 | 00ｈ | FFｈ | 80h | 80ｈ | 7Fh | retry
|  | 161 | 17 | 00ｈ | 00ｈ | 0Ch | 39ｈ | 34h |  | R1 | 00ｈ | 00ｈ | 09h | 00ｈ | 33h |  | Data Read | [11 empty] | 179 | 1 | 40h | 30h | 00h | 80ｈ | 1Ah | R3 | 00ｈ | FFｈ | 80h | 80ｈ | 7Fh | retry
|  | 162 | 17 | 00ｈ | 00ｈ | 08h | 49ｈ | 57h |  | R1 | 00ｈ | 00ｈ | 09h | 00ｈ | 33h |  | Data Read | [11 empty] | 180 | 1 | 40h | 30h | 00h | 80ｈ | 1Ah | R3 | 00ｈ | FFｈ | 80h | 80ｈ | 7Fh | retry
|  | 163 | 17 | 00ｈ | 00ｈ | 0Ch | 3Aｈ | 2Fh |  | R1 | 00ｈ | 00ｈ | 09h | 00ｈ | 33h |  | Data Read | [11 empty] | 181 | 1 | 40h | 30h | 00h | 80ｈ | 1Ah | R3 | 00ｈ | FFｈ | 80h | 80ｈ | 7Fh | retry
|  | 164 | 17 | 00ｈ | 00ｈ | 23h | E8ｈ | 1Ah |  | R1 | 00ｈ | 00ｈ | 09h | 00ｈ | 33h |  | Data Read | [11 empty] | 182 | 1 | 40h | 30h | 00h | 80ｈ | 1Ah | R3 | 00ｈ | FFｈ | 80h | 80ｈ | 7Fh | retry
|  | 165 | 17 | 00ｈ | 00ｈ | 23h | E9ｈ | 13h |  | R1 | 00ｈ | 00ｈ | 09h | 00ｈ | 33h |  | Data Read | [11 empty] | 183 | 1 | 40h | 30h | 00h | 80ｈ | 1Ah | R3 | 00ｈ | FFｈ | 80h | 80ｈ | 7Fh | retry
|  | 166 | 17 | 00ｈ | 00ｈ | 23h | EAｈ | 08h |  | R1 | 00ｈ | 00ｈ | 09h | 00ｈ | 33h |  | Data Read | [11 empty] | 184 | 1 | 40h | 30h | 00h | 80ｈ | 1Ah | R3 | 00ｈ | FFｈ | 80h | 80ｈ | 7Fh | retry
|  | 167 | 17 | 00ｈ | 00ｈ | 23h | EBｈ | 01h |  | R1 | 00ｈ | 00ｈ | 09h | 00ｈ | 33h |  | Data Read | [11 empty] | 185 | 1 | 40h | 30h | 00h | 80ｈ | 1Ah | R3 | 00ｈ | FFｈ | 80h | 80ｈ | 7Fh | retry
|  | 168 | 17 | 00ｈ | 00ｈ | 23h | ECｈ | 3Eh |  | R1 | 00ｈ | 00ｈ | 09h | 00ｈ | 33h |  | Data Read | [11 empty] | 186 | 1 | 40h | 30h | 00h | 80ｈ | 1Ah | R3 | 00ｈ | FFｈ | 80h | 80ｈ | 7Fh | retry
|  | 169 | 17 | 00ｈ | 00ｈ | 23h | EDｈ | 37h |  | R1 | 00ｈ | 00ｈ | 09h | 00ｈ | 33h |  | Data Read | [11 empty] | 187 | 1 | 40h | 30h | 00h | 80ｈ | 1Ah | R3 | 00ｈ | FFｈ | 80h | 80ｈ | 7Fh | retry
|  | 170 | 17 | 00ｈ | 00ｈ | 23h | EEｈ | 2Ch |  | R1 | 00ｈ | 00ｈ | 09h | 00ｈ | 33h |  | Data Read | [11 empty] | 188 | 1 | 40h | 30h | 00h | 80ｈ | 1Ah | R3 | 00ｈ | FFｈ | 80h | 80ｈ | 7Fh | retry
|  | 171 | 17 | 00ｈ | 00ｈ | 23h | EFｈ | 25h |  | R1 | 00ｈ | 00ｈ | 09h | 00ｈ | 33h |  | Data Read | [11 empty] | 189 | 1 | 40h | 30h | 00h | 80ｈ | 1Ah | R3 | 00ｈ | FFｈ | 80h | 80ｈ | 7Fh | retry
|  | 172 | 17 | 00ｈ | 00ｈ | 23h | F0ｈ | 4Bh |  | R1 | 00ｈ | 00ｈ | 09h | 00ｈ | 33h |  | Data Read | [11 empty] | 190 | 1 | 40h | 30h | 00h | 80ｈ | 1Ah | R3 | 00ｈ | FFｈ | 80h | 80ｈ | 7Fh | retry
|  | 173 | 17 | 00ｈ | 00ｈ | 23h | F1ｈ | 42h |  | R1 | 00ｈ | 00ｈ | 09h | 00ｈ | 33h |  | Data Read | [11 empty] | 191 | 1 | 40h | 30h | 00h | 80ｈ | 1Ah | R3 | 00ｈ | FFｈ | 80h | 80ｈ | 7Fh | retry
|  | 174 | 17 | 00ｈ | 00ｈ | 23h | F2ｈ | 59h |  | R1 | 00ｈ | 00ｈ | 09h | 00ｈ | 33h |  | Data Read | [11 empty] | 192 | 1 | 40h | 30h | 00h | 80ｈ | 1Ah | R3 | 00ｈ | FFｈ | 80h | 80ｈ | 7Fh | retry
|  | 175 | 17 | 00ｈ | 00ｈ | 23h | F3ｈ | 50h |  | R1 | 00ｈ | 00ｈ | 09h | 00ｈ | 33h |  | Data Read | [11 empty] | 193 | 1 | 40h | 30h | 00h | 80ｈ | 1Ah | R3 | 00ｈ | FFｈ | 80h | 80ｈ | 7Fh | retry
|  | 176 | 17 | 00ｈ | 00ｈ | 23h | F4ｈ | 6Fh |  | R1 | 00ｈ | 00ｈ | 09h | 00ｈ | 33h |  | Data Read | [11 empty] | 194 | 1 | 40h | 30h | 00h | 80ｈ | 1Ah | R3 | 00ｈ | FFｈ | 80h | 80ｈ | 7Fh | retry
|  | 177 | 17 | 00ｈ | 00ｈ | 23h | F5ｈ | 66h |  | R1 | 00ｈ | 00ｈ | 09h | 00ｈ | 33h |  | Data Read | [11 empty] | 195 | 1 | 40h | 30h | 00h | 80ｈ | 1Ah | R3 | 00ｈ | FFｈ | 80h | 80ｈ | 7Fh | retry
|  | 178 | 17 | 00ｈ | 00ｈ | 23h | F6ｈ | 7Dh |  | R1 | 00ｈ | 00ｈ | 09h | 00ｈ | 33h |  | Data Read | [11 empty] | 196 | 1 | 40h | 30h | 00h | 80ｈ | 1Ah | R3 | 00ｈ | FFｈ | 80h | 80ｈ | 7Fh | retry
|  | 179 | 17 | 00ｈ | 00ｈ | 23h | F7ｈ | 74h |  | R1 | 00ｈ | 00ｈ | 09h | 00ｈ | 33h |  | Data Read | [11 empty] | 197 | 1 | 40h | 30h | 00h | 80ｈ | 1Ah | R3 | 00ｈ | FFｈ | 80h | 80ｈ | 7Fh | retry
|  | 180 | 17 | 00ｈ | 00ｈ | 23h | F8ｈ | 03h |  | R1 | 00ｈ | 00ｈ | 09h | 00ｈ | 33h |  | Data Read | [11 empty] | 198 | 1 | 40h | 30h | 00h | 80ｈ | 1Ah | R3 | 00ｈ | FFｈ | 80h | 80ｈ | 7Fh | retry
|  | 181 | 17 | 00ｈ | 00ｈ | 23h | F9ｈ | 0Ah |  | R1 | 00ｈ | 00ｈ | 09h | 00ｈ | 33h |  | Data Read | [11 empty] | 199 | 1 | 40h | 30h | 00h | 80ｈ | 1Ah | R3 | 00ｈ | FFｈ | 80h | 80ｈ | 7Fh | retry
|  | 182 | 17 | 00ｈ | 00ｈ | 23h | FAｈ | 11h |  | R1 | 00ｈ | 00ｈ | 09h | 00ｈ | 33h |  | Data Read | [11 empty] | 200 | 1 | 40h | 30h | 00h | 80ｈ | 1Ah | R3 | 00ｈ | FFｈ | 80h | 80ｈ | 7Fh | retry
|  | 183 | 17 | 00ｈ | 00ｈ | 23h | FBｈ | 18h |  | R1 | 00ｈ | 00ｈ | 09h | 00ｈ | 33h |  | Data Read | [11 empty] | 201 | 1 | 40h | 30h | 00h | 80ｈ | 1Ah | R3 | 00ｈ | FFｈ | 80h | 80ｈ | 7Fh | retry
|  | 184 | 17 | 00ｈ | 00ｈ | 23h | FCｈ | 27h |  | R1 | 00ｈ | 00ｈ | 09h | 00ｈ | 33h |  | Data Read | [11 empty] | 202 | 1 | 40h | 30h | 00h | 80ｈ | 1Ah | R3 | 00ｈ | FFｈ | 80h | 80ｈ | 7Fh | retry
|  | 185 | 17 | 00ｈ | 00ｈ | 23h | FDｈ | 2Eh |  | R1 | 00ｈ | 00ｈ | 09h | 00ｈ | 33h |  | Data Read | [11 empty] | 203 | 1 | 40h | 30h | 00h | 80ｈ | 1Ah | R3 | 00ｈ | FFｈ | 80h | 80ｈ | 7Fh | retry
|  | 186 | 17 | 00ｈ | 00ｈ | 23h | FEｈ | 35h |  | R1 | 00ｈ | 00ｈ | 09h | 00ｈ | 33h |  | Data Read | [11 empty] | 204 | 1 | 40h | 30h | 00h | 80ｈ | 1Ah | R3 | 00ｈ | FFｈ | 80h | 80ｈ | 7Fh | retry
|  | 187 | 17 | 00ｈ | 00ｈ | 23h | FFｈ | 3Ch |  | R1 | 00ｈ | 00ｈ | 09h | 00ｈ | 33h |  | Data Read | [11 empty] | 205 | 1 | 40h | 30h | 00h | 80ｈ | 1Ah | R3 | 00ｈ | FFｈ | 80h | 80ｈ | 7Fh | retry
|  | 188 | 17 | 00ｈ | 00ｈ | 24h | 00ｈ | 74h |  | R1 | 00ｈ | 00ｈ | 09h | 00ｈ | 33h |  | Data Read | [11 empty] | 206 | 1 | 40h | 30h | 00h | 80ｈ | 1Ah | R3 | 00ｈ | FFｈ | 80h | 80ｈ | 7Fh | retry
|  | 189 | 17 | 00ｈ | 00ｈ | 24h | 01ｈ | 7Dh |  | R1 | 00ｈ | 00ｈ | 09h | 00ｈ | 33h |  | Data Read | [11 empty] | 207 | 1 | 40h | 30h | 00h | 80ｈ | 1Ah | R3 | 00ｈ | FFｈ | 80h | 80ｈ | 7Fh | retry
|  | 190 | 17 | 00ｈ | 00ｈ | 24h | 02ｈ | 66h |  | R1 | 00ｈ | 00ｈ | 09h | 00ｈ | 33h |  | Data Read | [11 empty] | 208 | 1 | 40h | 30h | 00h | 80ｈ | 1Ah | R3 | 00ｈ | FFｈ | 80h | 80ｈ | 7Fh | retry
|  | 191 | 17 | 00ｈ | 00ｈ | 24h | 03ｈ | 6Fh |  | R1 | 00ｈ | 00ｈ | 09h | 00ｈ | 33h |  | Data Read | [11 empty] | 209 | 1 | 40h | 30h | 00h | 80ｈ | 1Ah | R3 | 00ｈ | FFｈ | 80h | 80ｈ | 7Fh | retry
|  | 192 | 17 | 00ｈ | 00ｈ | 24h | 04ｈ | 50h |  | R1 | 00ｈ | 00ｈ | 09h | 00ｈ | 33h |  | Data Read | [11 empty] | 210 | 1 | 40h | 30h | 00h | 80ｈ | 1Ah | R3 | 00ｈ | FFｈ | 80h | 80ｈ | 7Fh | retry
|  | 193 | 17 | 00ｈ | 00ｈ | 24h | 05ｈ | 59h |  | R1 | 00ｈ | 00ｈ | 09h | 00ｈ | 33h |  | Data Read | [11 empty] | 211 | 1 | 40h | 30h | 00h | 80ｈ | 1Ah | R3 | 00ｈ | FFｈ | 80h | 80ｈ | 7Fh | retry
|  | 194 | 17 | 00ｈ | 00ｈ | 24h | 06ｈ | 42h |  | R1 | 00ｈ | 00ｈ | 09h | 00ｈ | 33h |  | Data Read | [11 empty] | 212 | 1 | 40h | 30h | 00h | 80ｈ | 1Ah | R3 | 00ｈ | FFｈ | 80h | 80ｈ | 7Fh | retry
|  | 195 | 17 | 00ｈ | 00ｈ | 24h | 07ｈ | 4Bh |  | R1 | 00ｈ | 00ｈ | 09h | 00ｈ | 33h |  | Data Read | [11 empty] | 213 | 1 | 40h | 30h | 00h | 80ｈ | 1Ah | R3 | 00ｈ | FFｈ | 80h | 80ｈ | 7Fh | retry
|  | 196 | 17 | 00ｈ | 00ｈ | 24h | 08ｈ | 3Ch |  | R1 | 00ｈ | 00ｈ | 09h | 00ｈ | 33h |  | Data Read | [11 empty] | 214 | 1 | 40h | 30h | 00h | 80ｈ | 1Ah | R3 | 00ｈ | FFｈ | 80h | 80ｈ | 7Fh | retry
|  | 197 | 17 | 00ｈ | 00ｈ | 24h | 09ｈ | 35h |  | R1 | 00ｈ | 00ｈ | 09h | 00ｈ | 33h |  | Data Read | [11 empty] | 215 | 1 | 40h | 30h | 00h | 80ｈ | 1Ah | R3 | 00ｈ | FFｈ | 80h | 80ｈ | 7Fh | retry
|  | 198 | 17 | 00ｈ | 00ｈ | 24h | 0Aｈ | 2Eh |  | R1 | 00ｈ | 00ｈ | 09h | 00ｈ | 33h |  | Data Read | [11 empty] | 216 | 1 | 40h | 30h | 00h | 80ｈ | 1Ah | R3 | 00ｈ | FFｈ | 80h | 80ｈ | 7Fh | retry
|  | 199 | 17 | 00ｈ | 00ｈ | 24h | 0Bｈ | 27h |  | R1 | 00ｈ | 00ｈ | 09h | 00ｈ | 33h |  | Data Read | [11 empty] | 217 | 1 | 40h | 30h | 00h | 80ｈ | 1Ah | R3 | 00ｈ | FFｈ | 80h | 80ｈ | 7Fh | retry
|  | 200 | 17 | 00ｈ | 00ｈ | 24h | 0Cｈ | 18h |  | R1 | 00ｈ | 00ｈ | 09h | 00ｈ | 33h |  | Data Read | [11 empty] | 218 | 1 | 40h | 30h | 00h | 80ｈ | 1Ah | R3 | 00ｈ | FFｈ | 80h | 80ｈ | 7Fh | retry
|  | 201 | 17 | 00ｈ | 00ｈ | 24h | 0Dｈ | 11h |  | R1 | 00ｈ | 00ｈ | 09h | 00ｈ | 33h |  | Data Read | [11 empty] | 219 | 1 | 40h | 30h | 00h | 80ｈ | 1Ah | R3 | 00ｈ | FFｈ | 80h | 80ｈ | 7Fh | retry
|  | 202 | 17 | 00ｈ | 00ｈ | 24h | 0Eｈ | 0Ah |  | R1 | 00ｈ | 00ｈ | 09h | 00ｈ | 33h |  | Data Read | [11 empty] | 220 | 1 | 40h | 30h | 00h | 80ｈ | 1Ah | R3 | 00ｈ | FFｈ | 80h | 80ｈ | 7Fh | retry
|  | 203 | 17 | 00ｈ | 00ｈ | 24h | 0Fｈ | 03h |  | R1 | 00ｈ | 00ｈ | 09h | 00ｈ | 33h |  | Data Read | [11 empty] | 221 | 1 | 40h | 30h | 00h | 80ｈ | 1Ah | R3 | 00ｈ | FFｈ | 80h | 80ｈ | 7Fh | retry
|  | 204 | 17 | 00ｈ | 00ｈ | 24h | 10ｈ | 6Dh |  | R1 | 00ｈ | 00ｈ | 09h | 00ｈ | 33h |  | Data Read | [11 empty] | 222 | 1 | 40h | 30h | 00h | 80ｈ | 1Ah | R3 | 00ｈ | FFｈ | 80h | 80ｈ | 7Fh | retry
|  | 205 | 17 | 00ｈ | 00ｈ | 24h | 11ｈ | 64h |  | R1 | 00ｈ | 00ｈ | 09h | 00ｈ | 33h |  | Data Read | [11 empty] | 223 | 1 | 40h | 30h | 00h | 80ｈ | 1Ah | R3 | 00ｈ | FFｈ | 80h | 80ｈ | 7Fh | retry
|  | 206 | 17 | 00ｈ | 00ｈ | 24h | 12ｈ | 7Fh |  | R1 | 00ｈ | 00ｈ | 09h | 00ｈ | 33h |  | Data Read | [11 empty] | 224 | 1 | 40h | 30h | 00h | 80ｈ | 1Ah | R3 | 00ｈ | FFｈ | 80h | 80ｈ | 7Fh | retry
|  | 207 | 17 | 00ｈ | 00ｈ | 24h | 13ｈ | 76h |  | R1 | 00ｈ | 00ｈ | 09h | 00ｈ | 33h |  | Data Read | [11 empty] | 225 | 1 | 40h | 30h | 00h | 80ｈ | 1Ah | R3 | 00ｈ | FFｈ | 80h | 80ｈ | 7Fh | retry
|  | 208 | 17 | 00ｈ | 00ｈ | 24h | 14ｈ | 49h |  | R1 | 00ｈ | 00ｈ | 09h | 00ｈ | 33h |  | Data Read | [11 empty] | 226 | 1 | 40h | 30h | 00h | 80ｈ | 1Ah | R3 | 00ｈ | FFｈ | 80h | 80ｈ | 7Fh | retry
|  | 209 | 17 | 00ｈ | 00ｈ | 24h | 15ｈ | 40h |  | R1 | 00ｈ | 00ｈ | 09h | 00ｈ | 33h |  | Data Read | [11 empty] | 227 | 1 | 40h | 30h | 00h | 80ｈ | 1Ah | R3 | 00ｈ | FFｈ | 80h | 80ｈ | 7Fh | retry
|  | 210 | 17 | 00ｈ | 00ｈ | 24h | 16ｈ | 5Bh |  | R1 | 00ｈ | 00ｈ | 09h | 00ｈ | 33h |  | Data Read | [11 empty] | 228 | 1 | 40h | 30h | 00h | 80ｈ | 1Ah | R3 | 00ｈ | FFｈ | 80h | 80ｈ | 7Fh | retry
|  | 211 | 17 | 00ｈ | 00ｈ | 24h | 17ｈ | 52h |  | R1 | 00ｈ | 00ｈ | 09h | 00ｈ | 33h |  | Data Read | [11 empty] | 229 | 1 | 40h | 30h | 00h | 80ｈ | 1Ah | R3 | 00ｈ | FFｈ | 80h | 80ｈ | 7Fh | retry
|  | 212 | 17 | 00ｈ | 00ｈ | 24h | 18ｈ | 25h |  | R1 | 00ｈ | 00ｈ | 09h | 00ｈ | 33h |  | Data Read | [11 empty] | 230 | 1 | 40h | 30h | 00h | 80ｈ | 1Ah | R3 | 00ｈ | FFｈ | 80h | 80ｈ | 7Fh | retry
|  | 213 | 17 | 00ｈ | 00ｈ | 24h | 19ｈ | 2Ch |  | R1 | 00ｈ | 00ｈ | 09h | 00ｈ | 33h |  | Data Read | [11 empty] | 231 | 1 | 40h | 30h | 00h | 80ｈ | 1Ah | R3 | 00ｈ | FFｈ | 80h | 80ｈ | 7Fh | retry
|  | 214 | 17 | 00ｈ | 00ｈ | 24h | 1Aｈ | 37h |  | R1 | 00ｈ | 00ｈ | 09h | 00ｈ | 33h |  | Data Read | [11 empty] | 232 | 1 | 40h | 30h | 00h | 80ｈ | 1Ah | R3 | 00ｈ | FFｈ | 80h | 80ｈ | 7Fh | retry
|  | 215 | 17 | 00ｈ | 00ｈ | 24h | 1Bｈ | 3Eh |  | R1 | 00ｈ | 00ｈ | 09h | 00ｈ | 33h |  | Data Read | [11 empty] | 233 | 1 | 40h | 30h | 00h | 80ｈ | 1Ah | R3 | 00ｈ | FFｈ | 80h | 80ｈ | 7Fh | retry
|  | 216 | 17 | 00ｈ | 00ｈ | 24h | 1Cｈ | 01h |  | R1 | 00ｈ | 00ｈ | 09h | 00ｈ | 33h |  | Data Read | [11 empty] | 234 | 1 | 40h | 30h | 00h | 80ｈ | 1Ah | R3 | 00ｈ | FFｈ | 80h | 80ｈ | 7Fh | retry
|  | 217 | 17 | 00ｈ | 00ｈ | 24h | 1Dｈ | 08h |  | R1 | 00ｈ | 00ｈ | 09h | 00ｈ | 33h |  | Data Read | [11 empty] | 235 | 1 | 40h | 30h | 00h | 80ｈ | 1Ah | R3 | 00ｈ | FFｈ | 80h | 80ｈ | 7Fh | retry
|  | 218 | 17 | 00ｈ | 00ｈ | 24h | 1Eｈ | 13h |  | R1 | 00ｈ | 00ｈ | 09h | 00ｈ | 33h |  | Data Read | [11 empty] | 236 | 1 | 40h | 30h | 00h | 80ｈ | 1Ah | R3 | 00ｈ | FFｈ | 80h | 80ｈ | 7Fh | retry
|  | 219 | 17 | 00ｈ | 00ｈ | 24h | 1Fｈ | 1Ah |  | R1 | 00ｈ | 00ｈ | 09h | 00ｈ | 33h |  | Data Read | [11 empty] | 237 | 1 | 40h | 30h | 00h | 80ｈ | 1Ah | R3 | 00ｈ | FFｈ | 80h | 80ｈ | 7Fh | retry
|  | 220 | 17 | 00ｈ | 00ｈ | 24h | 20ｈ | 46h |  | R1 | 00ｈ | 00ｈ | 09h | 00ｈ | 33h |  | Data Read | [11 empty] | 238 | 1 | 40h | 30h | 00h | 80ｈ | 1Ah | R3 | 00ｈ | FFｈ | 80h | 80ｈ | 7Fh | retry
|  | 221 | 17 | 00ｈ | 00ｈ | 24h | 21ｈ | 4Fh |  | R1 | 00ｈ | 00ｈ | 09h | 00ｈ | 33h |  | Data Read | [11 empty] | 239 | 1 | 40h | 30h | 00h | 80ｈ | 1Ah | R3 | 00ｈ | FFｈ | 80h | 80ｈ | 7Fh | retry
|  | 222 | 17 | 00ｈ | 00ｈ | 24h | 22ｈ | 54h |  | R1 | 00ｈ | 00ｈ | 09h | 00ｈ | 33h |  | Data Read | [11 empty] | 240 | 1 | 40h | 30h | 00h | 80ｈ | 1Ah | R3 | 00ｈ | FFｈ | 80h | 80ｈ | 7Fh | retry
|  | 223 | 17 | 00ｈ | 00ｈ | 24h | 23ｈ | 5Dh |  | R1 | 00ｈ | 00ｈ | 09h | 00ｈ | 33h |  | Data Read | [11 empty] | 241 | 1 | 40h | 30h | 00h | 80ｈ | 1Ah | R3 | 00ｈ | FFｈ | 80h | 80ｈ | 7Fh | retry
|  | 224 | 17 | 00ｈ | 00ｈ | 24h | 24ｈ | 62h |  | R1 | 00ｈ | 00ｈ | 09h | 00ｈ | 33h |  | Data Read | [11 empty] | 242 | 1 | 40h | 30h | 00h | 80ｈ | 1Ah | R3 | 00ｈ | FFｈ | 80h | 80ｈ | 7Fh | retry
|  | 225 | 17 | 00ｈ | 00ｈ | 24h | 25ｈ | 6Bh |  | R1 | 00ｈ | 00ｈ | 09h | 00ｈ | 33h |  | Data Read | [11 empty] | 243 | 1 | 40h | 30h | 00h | 80ｈ | 1Ah | R3 | 00ｈ | FFｈ | 80h | 80ｈ | 7Fh | retry
|  | 226 | 17 | 00ｈ | 00ｈ | 24h | 26ｈ | 70h |  | R1 | 00ｈ | 00ｈ | 09h | 00ｈ | 33h |  | Data Read | [11 empty] | 244 | 1 | 40h | 30h | 00h | 80ｈ | 1Ah | R3 | 00ｈ | FFｈ | 80h | 80ｈ | 7Fh | retry
|  | 227 | 17 | 00ｈ | 00ｈ | 24h | 27ｈ | 79h |  | R1 | 00ｈ | 00ｈ | 09h | 00ｈ | 33h |  | Data Read | [11 empty] | 245 | 1 | 40h | 30h | 00h | 80ｈ | 1Ah | R3 | 00ｈ | FFｈ | 80h | 80ｈ | 7Fh | retry
|  | 228 | 17 | 00ｈ | 00ｈ | 24h | 28ｈ | 0Eh |  | R1 | 00ｈ | 00ｈ | 09h | 00ｈ | 33h |  | Data Read | [11 empty] | 246 | 1 | 40h | 30h | 00h | 80ｈ | 1Ah | R3 | C0ｈ | FFｈ | 80h | 80ｈ | 7Fh | 準備OKを検出したので次のコマンド発行
|  | 229 | 17 | 00ｈ | 00ｈ | 24h | 29ｈ | 07h |  | R1 | 00ｈ | 00ｈ | 09h | 00ｈ | 33h |  | Data Read
|  | 230 | 17 | 00ｈ | 00ｈ | 24h | 2Aｈ | 1Ch |  | R1 | 00ｈ | 00ｈ | 09h | 00ｈ | 33h |  | Data Read | [11 empty] | No | CMD | DATA | DATA | DATA | DATA | CRC | CMD | DATA | DATA | DATA | DATA | DATA | DATA | DATA | DATA | DATA | DATA | DATA | DATA | DATA | DATA | DATA | CRC
|  | 231 | 17 | 00ｈ | 00ｈ | 24h | 2Bｈ | 15h |  | R1 | 00ｈ | 00ｈ | 09h | 00ｈ | 33h |  | Data Read | [11 empty] | 247 | 2 | 00h | 00h | 00h | 00ｈ | 26h | R2 | 70ｈ | 01ｈ | 00h | 4Dｈ | 33ｈ | 32ｈ | 35ｈ | 30ｈ | 38ｈ | 51h | 36h | AAh | A4h | 27h | 76h | 3Ah
|  | 232 | 17 | 00ｈ | 00ｈ | 24h | 2Cｈ | 2Ah |  | R1 | 00ｈ | 00ｈ | 09h | 00ｈ | 33h |  | Data Read | [11 empty] | CMD2：カード識別コード読出しレジスタ 本コマンド発行後、Identification状態へ遷移(CMD3発行待ち)相対カードアドレス設定待ち
|  | 233 | 17 | 00ｈ | 00ｈ | 24h | 2Dｈ | 23h |  | R1 | 00ｈ | 00ｈ | 09h | 00ｈ | 33h |  | Data Read | [11 empty] | No | CMD | DATA | DATA | DATA | DATA | CRC | CMD | DATA | DATA | DATA | DATA | CRC
|  | 234 | 17 | 00ｈ | 00ｈ | 24h | 2Eｈ | 38h |  | R1 | 00ｈ | 00ｈ | 09h | 00ｈ | 33h |  | Data Read | [11 empty] | 248 | 3 | 00h | 01h | 00h | 00ｈ | 3Fh | R1 | 00h | 01h | 05h | 00ｈ | 7Dh
|  | 235 | 17 | 00ｈ | 00ｈ | 24h | 2Fｈ | 31h |  | R1 | 00ｈ | 00ｈ | 09h | 00ｈ | 33h |  | Data Read | [11 empty] | CMD3：相対カードアドレス(RCA)設定 設定後スタンバイ状態へ遷移
|  | 236 | 17 | 00ｈ | 00ｈ | 24h | 30ｈ | 5Fh |  | R1 | 00ｈ | 00ｈ | 09h | 00ｈ | 33h |  | Data Read | [11 empty] | No | CMD | DATA | DATA | DATA | DATA | CRC | CMD | DATA | DATA | DATA | DATA | DATA | DATA | DATA | DATA | DATA | DATA | DATA | DATA | DATA | DATA | DATA | CRC
|  | 237 | 17 | 00ｈ | 00ｈ | 24h | 31ｈ | 56h |  | R1 | 00ｈ | 00ｈ | 09h | 00ｈ | 33h |  | Data Read | [11 empty] | 249 | 9 | 00h | 01h | 00h | 00ｈ | 78h | R2 | D0ｈ | 4Fｈ | 01h | 32ｈ | 0Fｈ | 59ｈ | 03ｈ | FFｈ | FFｈ | FFｈ | FFｈ | EFh | 8Ah | 40h | 00h | 30h | [8 empty] | 31 | 30 | 29 | 28 | 27 | 26 | 25 | 24 | 23 | 22 | 21 | 20 | 19 | 18 | 17 | 16 | 15 | 14 | 13 | 12 | 11 | 10 | 9 | 8 | 7 | 6 | 5 | 4 | 3 | 2 | 1 | 0
|  | 238 | 17 | 00ｈ | 00ｈ | 24h | 32ｈ | 4Dh |  | R1 | 00ｈ | 00ｈ | 09h | 00ｈ | 33h |  | Data Read | [11 empty] | CMD9：相対カードアドレス(RCA)設定 カード情報の読込み | [23 empty] | 0 |  |  |  | 6 |  |  |  | 0 |  |  |  | 0 |  |  |  | A |  |  |  | F |  |  |  | 0 |  |  |  | 0 |  |  |  | 0 |  |  |  | 0 |  |  |  | 2 |  |  |  | 1
|  | 239 | 17 | 00ｈ | 00ｈ | 24h | 33ｈ | 44h |  | R1 | 00ｈ | 00ｈ | 09h | 00ｈ | 33h |  | Data Read | [11 empty] | No | CMD | DATA | DATA | DATA | DATA | CRC | CMD | DATA | DATA | DATA | DATA | CRC | [11 empty] | 47 | 46 | 45 | 44 | 43 | 42 | 41 | 40 | 39 | 38 | 37 | 36 | 35 | 34 | 33 | 32 | 31 | 30 | 29 | 28 | 27 | 26 | 25 | 24 | 23 | 22 | 21 | 20 | 19 | 18 | 17 | 16 | 15 | 14 | 13 | 12 | 11 | 10 | 9 | 8 | 7 | 6 | 5 | 4 | 3 | 2 | 1 | 0
|  | 240 | 17 | 00ｈ | 00ｈ | 24h | 34ｈ | 7Bh |  | R1 | 00ｈ | 00ｈ | 09h | 00ｈ | 33h |  | Data Read | [11 empty] | 250 | 13 | 00h | 01h | 00h | 00ｈ | 29h | R1 | 00h | 00h | 07h | 00ｈ | 7Dh | [13 empty] | Command Index | [5 empty] | Argument | [31 empty] | CRC
|  | 241 | 17 | 00ｈ | 00ｈ | 24h | 35ｈ | 72h |  | R1 | 00ｈ | 00ｈ | 09h | 00ｈ | 33h |  | Data Read | [11 empty] | CMD13：アドレス指定したカードにステータスレジスタの内容送信するように要求するコマンド | [31 empty] | ↓
|  | 242 | 17 | 00ｈ | 00ｈ | 24h | 36ｈ | 69h |  | R1 | 00ｈ | 00ｈ | 09h | 00ｈ | 33h |  | Data Read | [11 empty] | 251 | 7 | 00h | 01h | 00h | 00ｈ | 6Eh | R1 | 00h | 00h | 07h | 00ｈ | 3Ah | [16 empty] | 構成 |  |  | set to 0 | [5 empty] | Access |  | Index | [7 empty] | Value | [7 empty] | set to 0 |  |  |  |  | Cmd set
|  | 243 | 17 | 00ｈ | 00ｈ | 24h | 37ｈ | 60h |  | R1 | 00ｈ | 00ｈ | 09h | 00ｈ | 33h |  | Data Read | [11 empty] | CMD7：Transfer状態(書込み及び読込み可能状態)へ遷移させるコマンド | [25 empty] | Trans | [13 empty] | 0xAF=175(d) | [31 empty] | end_bit
|  | 244 | 17 | 00ｈ | 00ｈ | 24h | 38ｈ | 17h |  | R1 | 00ｈ | 00ｈ | 09h | 00ｈ | 33h |  | Data Read | [11 empty] | 252 | 8 | 00h | 00h | 00h | 00ｈ | 6Eh | R1 | 00h | 00h | 09h | 00ｈ | 78h |  | Data Write | [49 empty] | 標準MMCの場合＝0x00
|  | 245 | 17 | 00ｈ | 00ｈ | 24h | 39ｈ | 1Eh |  | R1 | 00ｈ | 00ｈ | 09h | 00ｈ | 33h |  | Data Read | [36 empty] | START
|  | 246 | 17 | 00ｈ | 00ｈ | 24h | 3Aｈ | 05h |  | R1 | 00ｈ | 00ｈ | 09h | 00ｈ | 33h |  | Data Read | [11 empty] | No | CMD | DATA | DATA | DATA | DATA | CRC | CMD | DATA | DATA | DATA | DATA | CRC
|  | 247 | 17 | 00ｈ | 00ｈ | 24h | 3Bｈ | 0Ch |  | R1 | 00ｈ | 00ｈ | 09h | 00ｈ | 33h |  | Data Read | [11 empty] | 253 | 6 | 00h | AFh | 00h | 00ｈ | 21h | R1B | 00h | 00h | 08h | 00ｈ | 65h
|  | 248 | 17 | 00ｈ | 00ｈ | 24h | 3Cｈ | 33h |  | R1 | 00ｈ | 00ｈ | 09h | 00ｈ | 33h |  | Data Read | [11 empty] | 254 | 13 | 00h | 01h | 00h | 00ｈ | 29h | R1 | 00h | 00h | 08h | 00ｈ | 1Fh
|  | 249 | 17 | 00ｈ | 00ｈ | 24h | 3Dｈ | 3Ah |  | R1 | 00ｈ | 00ｈ | 09h | 00ｈ | 33h |  | Data Read | [11 empty] | 255 | 8 | 00h | 00h | 00h | 00ｈ | 61h | R1 | 00h | 00h | 09h | 00ｈ | 78h |  | Data Write
|  | 250 | 17 | 00ｈ | 00ｈ | 24h | 3Eｈ | 21h |  | R1 | 00ｈ | 00ｈ | 09h | 00ｈ | 33h |  | Data Read
|  | 251 | 17 | 00ｈ | 00ｈ | 24h | 3Fｈ | 28h |  | R1 | 00ｈ | 00ｈ | 09h | 00ｈ | 33h |  | Data Read | [11 empty] | No | CMD | DATA | DATA | DATA | DATA | CRC | CMD | DATA | DATA | DATA | DATA | CRC
|  | 252 | 17 | 00ｈ | 00ｈ | 24h | 40ｈ | 10h |  | R1 | 00ｈ | 00ｈ | 09h | 00ｈ | 33h |  | Data Read | [11 empty] | 256 | 6 | 03h | B9h | 01h | 00ｈ | 17h | R1B | 00h | 00h | 08h | 00ｈ | 65h
|  | 253 | 17 | 00ｈ | 00ｈ | 24h | 41ｈ | 19h |  | R1 | 00ｈ | 00ｈ | 09h | 00ｈ | 33h |  | Data Read | [11 empty] | CMD6：スイッチコマンド
|  | 254 | 17 | 00ｈ | 00ｈ | 24h | 42ｈ | 02h |  | R1 | 00ｈ | 00ｈ | 09h | 00ｈ | 33h |  | Data Read | [11 empty] | 257 | 13 | 00h | 01h | 00h | 00ｈ | 29h | R1 | 80h | 00h | 04h | 00ｈ | 0Fh | ERR
|  | 255 | 17 | 00ｈ | 00ｈ | 24h | 43ｈ | 0Bh |  | R1 | 00ｈ | 00ｈ | 09h | 00ｈ | 33h |  | Data Read | [11 empty] | CMD13：アドレス指定したカードにステータスレジスタの内容送信するように要求するコマンド
|  | 256 | 17 | 00ｈ | 00ｈ | 24h | 44ｈ | 34h |  | R1 | 00ｈ | 00ｈ | 09h | 00ｈ | 33h |  | Data Read | [11 empty] | 258 | 8 | 00h | 00h | 00h | 00ｈ | 61h | R1 | 00h | 00h | 09h | 00ｈ | 78h |  | Data Write
|  | 257 | 17 | 00ｈ | 00ｈ | 24h | 45ｈ | 3Dh |  | R1 | 00ｈ | 00ｈ | 09h | 00ｈ | 33h |  | Data Read
|  | 258 | 17 | 00ｈ | 00ｈ | 24h | 46ｈ | 26h |  | R1 | 00ｈ | 00ｈ | 09h | 00ｈ | 33h |  | Data Read | [11 empty] | No | CMD | DATA | DATA | DATA | DATA | CRC | CMD | DATA | DATA | DATA | DATA | CRC
|  | 259 | 17 | 00ｈ | 00ｈ | 24h | 47ｈ | 2Fh |  | R1 | 00ｈ | 00ｈ | 09h | 00ｈ | 33h |  | Data Read | [11 empty] | 259 | 6 | 03h | B7h | 01h | 00ｈ | 16h | R1B | 00h | 00h | 08h | 00ｈ | 65h
|  | 260 | 17 | 00ｈ | 00ｈ | 24h | 48ｈ | 58h |  | R1 | 00ｈ | 00ｈ | 09h | 00ｈ | 33h |  | Data Read | [11 empty] | 260 | 13 | 00h | 01h | 00h | 00ｈ | 29h | R1 | 00h | 00h | 09h | 00ｈ | 1Fh
|  | 261 | 17 | 00ｈ | 00ｈ | 24h | 49ｈ | 51h |  | R1 | 00ｈ | 00ｈ | 09h | 00ｈ | 33h |  | Data Read | [11 empty] | 261 | 8 | 00h | 00h | 00h | 00ｈ | 61h | R1 | 00h | 00h | 04h | 08ｈ | 3Bh | ERR | Data Write |  | 804.83mSまで記録済み
|  | 262 | 17 | 00ｈ | 00ｈ | 24h | 4Aｈ | 4Ah |  | R1 | 00ｈ | 00ｈ | 09h | 00ｈ | 33h |  | Data Read
|  | 263 | 17 | 00ｈ | 00ｈ | 24h | 4Bｈ | 43h |  | R1 | 00ｈ | 00ｈ | 09h | 00ｈ | 33h |  | Data Read | [11 empty] | No | CMD | DATA | DATA | DATA | DATA | CRC | CMD | DATA | DATA | DATA | DATA | CRC
|  | 264 | 17 | 00ｈ | 00ｈ | 24h | 4Cｈ | 7Ch |  | R1 | 00ｈ | 00ｈ | 09h | 00ｈ | 33h |  | Data Read | [11 empty] | 262 | 6 | 03h | B7h | 00h | 00ｈ | 16h | R1B | 00h | 00h | 04h | 00ｈ | 32h | ERR
|  | 265 | 17 | 00ｈ | 00ｈ | 24h | 4Dｈ | 75h |  | R1 | 00ｈ | 00ｈ | 09h | 00ｈ | 33h |  | Data Read | [11 empty] | 263 | 13 | 00h | 01h | 00h | 00ｈ | 29h | R1 | 00h | 00h | 09h | 00ｈ | 1Fh
|  | 266 | 17 | 00ｈ | 00ｈ | 24h | 4Eｈ | 6Eh |  | R1 | 00ｈ | 00ｈ | 09h | 00ｈ | 33h |  | Data Read | [11 empty] | 264 | 8 | 00h | 00h | 00h | 00ｈ | 61h | R1 | 00h | 00h | 09h | 00ｈ | 78h |  | Data Write
|  | 267 | 17 | 00ｈ | 00ｈ | 24h | 4Fｈ | 67h |  | R1 | 00ｈ | 00ｈ | 09h | 00ｈ | 33h |  | Data Read
|  | 268 | 17 | 00ｈ | 00ｈ | 24h | 50ｈ | 09h |  | R1 | 00ｈ | 00ｈ | 09h | 00ｈ | 33h |  | Data Read | [9 empty] | 50 | MHz | No | CMD | DATA | DATA | DATA | DATA | CRC | CMD | DATA | DATA | DATA | DATA | CRC
|  | 269 | 17 | 00ｈ | 00ｈ | 24h | 51ｈ | 00h |  | R1 | 00ｈ | 00ｈ | 09h | 00ｈ | 33h |  | Data Read | [11 empty] | 265 | 16 | 00h | 00h | 02h | 00ｈ | 0Ah | R1 | 00h | 00h | 04h | 40ｈ | 00h | ERR
|  | 270 | 17 | 00ｈ | 00ｈ | 24h | 52ｈ | 1Bh |  | R1 | 00ｈ | 00ｈ | 09h | 00ｈ | 33h |  | Data Read | [11 empty] | 266 | 17 | 00h | 00h | 00h | 00ｈ | 2Ah | R1 | 00h | 00h | 09h | 00ｈ | 33h | ERR | Data Read
|  | 271 | 17 | 00ｈ | 00ｈ | 24h | 53ｈ | 12h |  | R1 | 00ｈ | 00ｈ | 09h | 00ｈ | 33h |  | Data Read | [11 empty] | CMD17：CMD16で設定したブロック長をカードから読み出す
|  | 272 | 17 | 00ｈ | 00ｈ | 24h | 54ｈ | 2Dh |  | R1 | 00ｈ | 00ｈ | 09h | 00ｈ | 33h |  | Data Read | [11 empty] | No | CMD | DATA | DATA | DATA | DATA | CRC | CMD | DATA | DATA | DATA | DATA | CRC
|  | 273 | 17 | 00ｈ | 00ｈ | 24h | 55ｈ | 24h |  | R1 | 00ｈ | 00ｈ | 09h | 00ｈ | 33h |  | Data Read | [11 empty] | 267 | 16 | 00h | 00h | 02h | 00ｈ | 0Ah | R1 | 00h | 00h | 06h | 40ｈ | 01h | ERR
|  | 274 | 17 | 00ｈ | 00ｈ | 24h | 56ｈ | 3Fh |  | R1 | 00ｈ | 00ｈ | 09h | 00ｈ | 33h |  | Data Read | [11 empty] | 268 | 17 | 00h | 00h | 00h | 00ｈ | 2Ah | R1 | 80h | 00h | 02h | 80ｈ | 09h | ERR | Data Read
|  | 275 | 17 | 00ｈ | 00ｈ | 24h | 57ｈ | 36h |  | R1 | 00ｈ | 00ｈ | 09h | 00ｈ | 33h |  | Data Read | [11 empty] | CMD17：CMD16で設定したブロック長をカードから読み出す
|  | 276 | 17 | 00ｈ | 00ｈ | 24h | 58ｈ | 41h |  | R1 | 00ｈ | 00ｈ | 09h | 00ｈ | 33h |  | Data Read | [11 empty] | No | CMD | DATA | DATA | DATA | DATA | CRC | CMD | DATA | DATA | DATA | DATA | CRC
|  | 277 | 17 | 00ｈ | 00ｈ | 24h | 59ｈ | 48h |  | R1 | 00ｈ | 00ｈ | 09h | 00ｈ | 33h |  | Data Read | [11 empty] | 269 | 16 | 00h | 00h | 02h | 00ｈ | 0Ah | R1 | 00h | 00h | 09h | 00ｈ | 05h | ERR
|  | 278 | 17 | 00ｈ | 00ｈ | 24h | 5Aｈ | 53h |  | R1 | 00ｈ | 00ｈ | 09h | 00ｈ | 33h |  | Data Read | [11 empty] | 270 | 17 | 00h | 00h | 00h | 00ｈ | 2Ah | R1 | 00h | 00h | 09h | 00h | 33h | ERR | Data Read
|  | 279 | 17 | 00ｈ | 00ｈ | 24h | 5Bｈ | 5Ah |  | R1 | 00ｈ | 00ｈ | 09h | 00ｈ | 33h |  | Data Read | [11 empty] | CMD17：CMD16で設定したブロック長をカードから読み出す
|  | 280 | 17 | 00ｈ | 00ｈ | 24h | 5Cｈ | 65h |  | R1 | 00ｈ | 00ｈ | 09h | 00ｈ | 33h |  | Data Read | [11 empty] | No | CMD | DATA | DATA | DATA | DATA | CRC | CMD | DATA | DATA | DATA | DATA | CRC
|  | 281 | 17 | 00ｈ | 00ｈ | 24h | 5Dｈ | 6Ch |  | R1 | 00ｈ | 00ｈ | 09h | 00ｈ | 33h |  | Data Read | [11 empty] | 271 | 16 | 00h | 00h | 02h | 00ｈ | 0Ah | R1 | 00h | 00h | 06h | 04ｈ | 01h | ERR
|  | 282 | 17 | 00ｈ | 00ｈ | 24h | 5Eｈ | 77h |  | R1 | 00ｈ | 00ｈ | 09h | 00ｈ | 33h |  | Data Read | [11 empty] | 272 | 17 | 00h | 00h | 08h | 00ｈ | 72h | R1 | 00h | 00h | 09h | 00h | 31h | ERR | Data Read
|  | 283 | 17 | 00ｈ | 00ｈ | 24h | 5Fｈ | 7Eh |  | R1 | 00ｈ | 00ｈ | 09h | 00ｈ | 33h |  | Data Read | [11 empty] | CMD17：CMD16で設定したブロック長をカードから読み出す
|  | 284 | 17 | 00ｈ | 00ｈ | 24h | 60ｈ | 22h |  | R1 | 00ｈ | 00ｈ | 09h | 00ｈ | 33h |  | Data Read | [11 empty] | No | CMD | DATA | DATA | DATA | DATA | CRC | CMD | DATA | DATA | DATA | DATA | CRC
|  | 285 | 17 | 00ｈ | 00ｈ | 24h | 61ｈ | 2Bh |  | R1 | 00ｈ | 00ｈ | 09h | 00ｈ | 33h |  | Data Read | [11 empty] | 273 | 16 | 00h | 00h | 02h | 00ｈ | 0Ah | R1 | 00h | 00h | 09h | 00ｈ | 05h | ERR
|  | 286 | 17 | 00ｈ | 00ｈ | 24h | 62ｈ | 30h |  | R1 | 00ｈ | 00ｈ | 09h | 00ｈ | 33h |  | Data Read | [11 empty] | 274 | 17 | 00h | 00h | 08h | 00ｈ | 72h | R1 | 40h | 00h | 02h | 40h | 0Dh | ERR | Data Read
|  | 287 | 17 | 00ｈ | 00ｈ | 24h | 63ｈ | 39h |  | R1 | 00ｈ | 00ｈ | 09h | 00ｈ | 33h |  | Data Read | [11 empty] | CMD17：CMD16で設定したブロック長をカードから読み出す
|  | 288 | 17 | 00ｈ | 00ｈ | 24h | 64ｈ | 06h |  | R1 | 00ｈ | 00ｈ | 09h | 00ｈ | 33h |  | Data Read | [11 empty] | No | CMD | DATA | DATA | DATA | DATA | CRC | CMD | DATA | DATA | DATA | DATA | CRC
|  | 289 | 17 | 00ｈ | 00ｈ | 24h | 65ｈ | 0Fh |  | R1 | 00ｈ | 00ｈ | 09h | 00ｈ | 33h |  | Data Read | [11 empty] | 275 | 16 | 00h | 00h | 02h | 00ｈ | 0Ah | R1 | 00h | 00h | 09h | 00ｈ | 06h | ERR
|  | 290 | 17 | 00ｈ | 00ｈ | 24h | 66ｈ | 14h |  | R1 | 00ｈ | 00ｈ | 09h | 00ｈ | 33h |  | Data Read | [11 empty] | 276 | 17 | 00h | 00h | 10h | 02ｈ | 01h | R1 | 40h | 00h | 09h | 00ｈ | 33h | ERR | Data Read
|  | 291 | 17 | 00ｈ | 00ｈ | 24h | 67ｈ | 1Dh |  | R1 | 00ｈ | 00ｈ | 09h | 00ｈ | 33h |  | Data Read | [11 empty] | CMD17：CMD16で設定したブロック長をカードから読み出す
|  | 292 | 17 | 00ｈ | 00ｈ | 24h | 68ｈ | 6Ah |  | R1 | 00ｈ | 00ｈ | 09h | 00ｈ | 33h |  | Data Read | [11 empty] | No | CMD | DATA | DATA | DATA | DATA | CRC | CMD | DATA | DATA | DATA | DATA | CRC
|  | 293 | 17 | 00ｈ | 00ｈ | 24h | 69ｈ | 63h |  | R1 | 00ｈ | 00ｈ | 09h | 00ｈ | 33h |  | Data Read | [11 empty] | 277 | 16 | 00h | 00h | 02h | 00ｈ | 0Ah | R1 | 00h | 00h | 04h | 40ｈ | 00h | ERR
|  | 294 | 17 | 00ｈ | 00ｈ | 24h | 6Aｈ | 78h |  | R1 | 00ｈ | 00ｈ | 09h | 00ｈ | 33h |  | Data Read | [11 empty] | 278 | 17 | 00h | 00h | 21h | 73ｈ | 07h | R1 | 00h | 00h | 02h | 00ｈ | 0Dh | ERR | Data Read
|  | 295 | 17 | 00ｈ | 00ｈ | 24h | 6Bｈ | 71h |  | R1 | 00ｈ | 00ｈ | 09h | 00ｈ | 33h |  | Data Read | [11 empty] | CMD17：CMD16で設定したブロック長をカードから読み出す
|  | 296 | 17 | 00ｈ | 00ｈ | 24h | 6Cｈ | 4Eh |  | R1 | 00ｈ | 00ｈ | 09h | 00ｈ | 33h |  | Data Read | [11 empty] | No | CMD | DATA | DATA | DATA | DATA | CRC | CMD | DATA | DATA | DATA | DATA | CRC
|  | 297 | 17 | 00ｈ | 00ｈ | 24h | 6Dｈ | 47h |  | R1 | 00ｈ | 00ｈ | 09h | 00ｈ | 33h |  | Data Read | [11 empty] | 279 | 16 | 00h | 00h | 02h | 00ｈ | 0Ah | R1 | 00h | 00h | 09h | 00ｈ | 05h | ERR
|  | 298 | 17 | 00ｈ | 00ｈ | 24h | 6Eｈ | 5Ch |  | R1 | 00ｈ | 00ｈ | 09h | 00ｈ | 33h |  | Data Read | [11 empty] | 280 | 17 | 00h | 00h | 08h | 00ｈ | 72h | R1 | 00h | 00h | 09h | 00ｈ | 31h | ERR | Data Read
|  | 299 | 17 | 00ｈ | 00ｈ | 24h | 6Fｈ | 55h |  | R1 | 00ｈ | 00ｈ | 09h | 00ｈ | 33h |  | Data Read | [11 empty] | CMD17：CMD16で設定したブロック長をカードから読み出す
|  | 300 | 17 | 00ｈ | 00ｈ | 24h | 70ｈ | 3Bh |  | R1 | 00ｈ | 00ｈ | 09h | 00ｈ | 33h |  | Data Read | [11 empty] | No | CMD | DATA | DATA | DATA | DATA | CRC | CMD | DATA | DATA | DATA | DATA | CRC
|  | 301 | 17 | 00ｈ | 00ｈ | 24h | 71ｈ | 32h |  | R1 | 00ｈ | 00ｈ | 09h | 00ｈ | 33h |  | Data Read | [11 empty] | 281 | 16 | 00h | 00h | 02h | 00ｈ | 0Ah | R1 | 00h | 00h | 04h | 40ｈ | 00h | ERR
|  | 302 | 17 | 00ｈ | 00ｈ | 24h | 72ｈ | 29h |  | R1 | 00ｈ | 00ｈ | 09h | 00ｈ | 33h |  | Data Read | [11 empty] | 282 | 17 | 00h | 00h | 10h | 02ｈ | 01h | R1 | 00h | 00h | 01h | 00ｈ | 33h | ERR | Data Read
|  | 303 | 17 | 00ｈ | 00ｈ | 24h | 73ｈ | 20h |  | R1 | 00ｈ | 00ｈ | 09h | 00ｈ | 33h |  | Data Read | [11 empty] | CMD17：CMD16で設定したブロック長をカードから読み出す
|  | 304 | 17 | 00ｈ | 00ｈ | 24h | 74ｈ | 1Fh |  | R1 | 00ｈ | 00ｈ | 09h | 00ｈ | 33h |  | Data Read | [11 empty] | No | CMD | DATA | DATA | DATA | DATA | CRC | CMD | DATA | DATA | DATA | DATA | CRC
|  | 305 | 17 | 00ｈ | 00ｈ | 24h | 75ｈ | 16h |  | R1 | 00ｈ | 00ｈ | 09h | 00ｈ | 33h |  | Data Read | [11 empty] | 283 | 16 | 00h | 00h | 02h | 00ｈ | 0Ah | R1 | 00h | 00h | 09h | 00ｈ | 04h | ERR
|  | 306 | 17 | 00ｈ | 00ｈ | 24h | 76ｈ | 0Dh |  | R1 | 00ｈ | 00ｈ | 09h | 00ｈ | 33h |  | Data Read | [11 empty] | 284 | 18 | 00h | 00h | 08h | 3Eｈ | 7Dh | R1 | 00h | 00h | 09h | 00ｈ | 68h | ERR | Data Read
|  | 307 | 17 | 00ｈ | 00ｈ | 24h | 77ｈ | 04h |  | R1 | 00ｈ | 00ｈ | 09h | 00ｈ | 33h |  | Data Read | [11 empty] | CMD18：CMD16で設定したブロック長をカードから複数ブロック読み出す
|  | 308 | 17 | 00ｈ | 00ｈ | 24h | 78ｈ | 73h |  | R1 | 00ｈ | 00ｈ | 09h | 00ｈ | 33h |  | Data Read | [11 empty] | No | CMD | DATA | DATA | DATA | DATA | CRC | CMD | DATA | DATA | DATA | DATA | CRC
|  | 309 | 17 | 00ｈ | 00ｈ | 24h | 79ｈ | 7Ah |  | R1 | 00ｈ | 00ｈ | 09h | 00ｈ | 33h |  | Data Read | [11 empty] | 285 | 12 | 00h | 00h | 00h | 00ｈ | 30h | R1 | 00h | 00h | 02h | 80ｈ | 0Fh | ERR
|  | 310 | 17 | 00ｈ | 00ｈ | 24h | 7Aｈ | 61h |  | R1 | 00ｈ | 00ｈ | 09h | 00ｈ | 33h |  | Data Read | [11 empty] | CMD12：マルチリードを強制的に停止させるコマンド
|  | 311 | 17 | 00ｈ | 00ｈ | 24h | 7Bｈ | 68h |  | R1 | 00ｈ | 00ｈ | 09h | 00ｈ | 33h |  | Data Read | [11 empty] | No | CMD | DATA | DATA | DATA | DATA | CRC | CMD | DATA | DATA | DATA | DATA | CRC
|  | 312 | 17 | 00ｈ | 00ｈ | 24h | 7Cｈ | 57h |  | R1 | 00ｈ | 00ｈ | 09h | 00ｈ | 33h |  | Data Read | [11 empty] | 286 | 16 | 00h | 00h | 02h | 00ｈ | 0Ah | R1 | 00h | 00h | 09h | 00ｈ | 02h | ERR
|  | 313 | 17 | 00ｈ | 00ｈ | 24h | 7Dｈ | 5Eh |  | R1 | 00ｈ | 00ｈ | 09h | 00ｈ | 33h |  | Data Read | [11 empty] | 287 | 18 | 00h | 00h | 08h | 44ｈ | 68h | R1 | 00h | 00h | 09h | 00ｈ | 68h | ERR | Data Read
|  | 314 | 17 | 00ｈ | 00ｈ | 24h | 7Eｈ | 45h |  | R1 | 00ｈ | 00ｈ | 09h | 00ｈ | 33h |  | Data Read | [11 empty] | CMD18：CMD16で設定したブロック長をカードから複数ブロック読み出す
|  | 315 | 17 | 00ｈ | 00ｈ | 24h | 7Fｈ | 4Ch |  | R1 | 00ｈ | 00ｈ | 09h | 00ｈ | 33h |  | Data Read | [11 empty] | No | CMD | DATA | DATA | DATA | DATA | CRC | CMD | DATA | DATA | DATA | DATA | CRC
|  | 316 | 17 | 00ｈ | 00ｈ | 24h | 80ｈ | 35h |  | R1 | 00ｈ | 00ｈ | 09h | 00ｈ | 33h |  | Data Read | [11 empty] | 288 | 12 | 00h | 00h | 00h | 00ｈ | 30h | R1 | 00h | 00h | 02h | 80ｈ | 0Fh | ERR
|  | 317 | 17 | 00ｈ | 00ｈ | 24h | 81ｈ | 3Ch |  | R1 | 00ｈ | 00ｈ | 09h | 00ｈ | 33h |  | Data Read | [11 empty] | CMD12：マルチリードを強制的に停止させるコマンド
|  | 318 | 17 | 00ｈ | 00ｈ | 24h | 82ｈ | 27h |  | R1 | 00ｈ | 00ｈ | 09h | 00ｈ | 33h |  | Data Read | [11 empty] | No | CMD | DATA | DATA | DATA | DATA | CRC | CMD | DATA | DATA | DATA | DATA | CRC
|  | 319 | 17 | 00ｈ | 00ｈ | 24h | 83ｈ | 2Eh |  | R1 | 00ｈ | 00ｈ | 09h | 00ｈ | 33h |  | Data Read | [11 empty] | 289 | 16 | 00h | 00h | 02h | 00ｈ | 0Ah | R1 | 00h | 00h | 02h | 40ｈ | 00h | ERR
|  | 320 | 17 | 00ｈ | 00ｈ | 24h | 84ｈ | 11h |  | R1 | 00ｈ | 00ｈ | 09h | 00ｈ | 33h |  | Data Read | [11 empty] | 290 | 18 | 00h | 00h | 21h | 73ｈ | 5Dh | R1 | 00h | 00h | 02h | 80ｈ | 14h | ERR | Data Read
|  | 321 | 17 | 00ｈ | 00ｈ | 24h | 85ｈ | 18h |  | R1 | 00ｈ | 00ｈ | 09h | 00ｈ | 33h |  | Data Read | [11 empty] | CMD18：CMD16で設定したブロック長をカードから複数ブロック読み出す
|  | 322 | 17 | 00ｈ | 00ｈ | 24h | 86ｈ | 03h |  | R1 | 00ｈ | 00ｈ | 09h | 00ｈ | 33h |  | Data Read | [11 empty] | No | CMD | DATA | DATA | DATA | DATA | CRC | CMD | DATA | DATA | DATA | DATA | CRC
|  | 323 | 17 | 00ｈ | 00ｈ | 24h | 87ｈ | 0Ah |  | R1 | 00ｈ | 00ｈ | 09h | 00ｈ | 33h |  | Data Read | [11 empty] | 291 | 12 | 00h | 00h | 00h | 00ｈ | 30h | R1 | 00h | 00h | 03h | 80ｈ | 0Fh | ERR
|  | 324 | 17 | 00ｈ | 00ｈ | 24h | 88ｈ | 7Dh |  | R1 | 00ｈ | 00ｈ | 09h | 00ｈ | 33h |  | Data Read | [11 empty] | CMD12：マルチリードを強制的に停止させるコマンド
|  | 325 | 17 | 00ｈ | 00ｈ | 24h | 89ｈ | 74h |  | R1 | 00ｈ | 00ｈ | 09h | 00ｈ | 33h |  | Data Read
|  | 326 | 17 | 00ｈ | 00ｈ | 24h | 8Aｈ | 6Fh |  | R1 | 00ｈ | 00ｈ | 09h | 00ｈ | 33h |  | Data Read
|  | 327 | 17 | 00ｈ | 00ｈ | 24h | 8Bｈ | 66h |  | R1 | 00ｈ | 00ｈ | 09h | 00ｈ | 33h |  | Data Read
|  | 328 | 17 | 00ｈ | 00ｈ | 24h | 8Cｈ | 59h |  | R1 | 00ｈ | 00ｈ | 09h | 00ｈ | 33h |  | Data Read
|  | 329 | 17 | 00ｈ | 00ｈ | 24h | 8Dｈ | 50h |  | R1 | 00ｈ | 00ｈ | 09h | 00ｈ | 33h |  | Data Read
|  | 330 | 17 | 00ｈ | 00ｈ | 24h | 8Eｈ | 4Bh |  | R1 | 00ｈ | 00ｈ | 09h | 00ｈ | 33h |  | Data Read
|  | 331 | 17 | 00ｈ | 00ｈ | 24h | 8Fｈ | 42h |  | R1 | 00ｈ | 00ｈ | 09h | 00ｈ | 33h |  | Data Read
|  | 332 | 17 | 00ｈ | 00ｈ | 24h | 90ｈ | 2Ch |  | R1 | 00ｈ | 00ｈ | 09h | 00ｈ | 33h |  | Data Read
|  | 333 | 17 | 00ｈ | 00ｈ | 24h | 91ｈ | 25h |  | R1 | 00ｈ | 00ｈ | 09h | 00ｈ | 33h |  | Data Read
|  | 334 | 17 | 00ｈ | 00ｈ | 24h | 92ｈ | 3Eh |  | R1 | 00ｈ | 00ｈ | 09h | 00ｈ | 33h |  | Data Read
|  | 335 | 17 | 00ｈ | 00ｈ | 24h | 93ｈ | 37h |  | R1 | 00ｈ | 00ｈ | 09h | 00ｈ | 33h |  | Data Read
|  | 336 | 17 | 00ｈ | 00ｈ | 24h | 94ｈ | 08h |  | R1 | 00ｈ | 00ｈ | 09h | 00ｈ | 33h |  | Data Read
|  | 337 | 17 | 00ｈ | 00ｈ | 24h | 95ｈ | 01h |  | R1 | 00ｈ | 00ｈ | 09h | 00ｈ | 33h |  | Data Read
|  | 338 | 17 | 00ｈ | 00ｈ | 24h | 96ｈ | 1Ah |  | R1 | 00ｈ | 00ｈ | 09h | 00ｈ | 33h |  | Data Read
|  | 339 | 17 | 00ｈ | 00ｈ | 24h | 97ｈ | 13h |  | R1 | 00ｈ | 00ｈ | 09h | 00ｈ | 33h |  | Data Read
|  | 340 | 17 | 00ｈ | 00ｈ | 24h | 98ｈ | 64h |  | R1 | 00ｈ | 00ｈ | 09h | 00ｈ | 33h |  | Data Read
|  | 341 | 17 | 00ｈ | 00ｈ | 24h | 99ｈ | 6Dh |  | R1 | 00ｈ | 00ｈ | 09h | 00ｈ | 33h |  | Data Read
|  | 342 | 17 | 00ｈ | 00ｈ | 24h | 9Aｈ | 76h |  | R1 | 00ｈ | 00ｈ | 09h | 00ｈ | 33h |  | Data Read
|  | 343 | 17 | 00ｈ | 00ｈ | 24h | 9Bｈ | 7Fh |  | R1 | 00ｈ | 00ｈ | 09h | 00ｈ | 33h |  | Data Read
|  | 344 | 17 | 00ｈ | 00ｈ | 24h | 9Cｈ | 40h |  | R1 | 00ｈ | 00ｈ | 09h | 00ｈ | 33h |  | Data Read
|  | 345 | 17 | 00ｈ | 00ｈ | 24h | 9Dｈ | 49h |  | R1 | 00ｈ | 00ｈ | 09h | 00ｈ | 33h |  | Data Read
|  | 346 | 17 | 00ｈ | 00ｈ | 24h | 9Eｈ | 52h |  | R1 | 00ｈ | 00ｈ | 09h | 00ｈ | 33h |  | Data Read
|  | 347 | 17 | 00ｈ | 00ｈ | 24h | 9Fｈ | 5Bh |  | R1 | 00ｈ | 00ｈ | 09h | 00ｈ | 33h |  | Data Read
|  | 348 | 17 | 00ｈ | 00ｈ | 24h | A0ｈ | 07h |  | R1 | 00ｈ | 00ｈ | 09h | 00ｈ | 33h |  | Data Read
|  | 349 | 17 | 00ｈ | 00ｈ | 24h | A1ｈ | 0Eh |  | R1 | 00ｈ | 00ｈ | 09h | 00ｈ | 33h |  | Data Read
|  | 350 | 17 | 00ｈ | 00ｈ | 24h | A2ｈ | 15h |  | R1 | 00ｈ | 00ｈ | 09h | 00ｈ | 33h |  | Data Read
|  | 351 | 17 | 00ｈ | 00ｈ | 24h | A3ｈ | 1Ch |  | R1 | 00ｈ | 00ｈ | 09h | 00ｈ | 33h |  | Data Read
|  | 352 | 17 | 00ｈ | 00ｈ | 24h | A4ｈ | 23h |  | R1 | 00ｈ | 00ｈ | 09h | 00ｈ | 33h |  | Data Read
|  | 353 | 17 | 00ｈ | 00ｈ | 24h | A5ｈ | 2Ah |  | R1 | 00ｈ | 00ｈ | 09h | 00ｈ | 33h |  | Data Read
|  | 354 | 17 | 00ｈ | 00ｈ | 24h | A6ｈ | 31h |  | R1 | 00ｈ | 00ｈ | 09h | 00ｈ | 33h |  | Data Read
|  | 355 | 17 | 00ｈ | 00ｈ | 24h | A7ｈ | 38h |  | R1 | 00ｈ | 00ｈ | 09h | 00ｈ | 33h |  | Data Read
|  | 356 | 17 | 00ｈ | 00ｈ | 24h | A8ｈ | 4Fh |  | R1 | 00ｈ | 00ｈ | 09h | 00ｈ | 33h |  | Data Read
|  | 357 | 17 | 00ｈ | 00ｈ | 24h | A9ｈ | 46h |  | R1 | 00ｈ | 00ｈ | 09h | 00ｈ | 33h |  | Data Read
|  | 358 | 17 | 00ｈ | 00ｈ | 24h | AAｈ | 5Dh |  | R1 | 00ｈ | 00ｈ | 09h | 00ｈ | 33h |  | Data Read
|  | 359 | 17 | 00ｈ | 00ｈ | 24h | ABｈ | 54h |  | R1 | 00ｈ | 00ｈ | 09h | 00ｈ | 33h |  | Data Read
|  | 360 | 17 | 00ｈ | 00ｈ | 24h | ACｈ | 6Bh |  | R1 | 00ｈ | 00ｈ | 09h | 00ｈ | 33h |  | Data Read
|  | 361 | 17 | 00ｈ | 00ｈ | 24h | ADｈ | 62h |  | R1 | 00ｈ | 00ｈ | 09h | 00ｈ | 33h |  | Data Read
|  | 362 | 17 | 00ｈ | 00ｈ | 24h | AEｈ | 79h |  | R1 | 00ｈ | 00ｈ | 09h | 00ｈ | 33h |  | Data Read
|  | 363 | 17 | 00ｈ | 00ｈ | 24h | AFｈ | 70h |  | R1 | 00ｈ | 00ｈ | 09h | 00ｈ | 33h |  | Data Read
|  | 364 | 17 | 00ｈ | 00ｈ | 24h | B0ｈ | 1Eh |  | R1 | 00ｈ | 00ｈ | 09h | 00ｈ | 33h |  | Data Read
|  | 365 | 17 | 00ｈ | 00ｈ | 24h | B1ｈ | 17h |  | R1 | 00ｈ | 00ｈ | 09h | 00ｈ | 33h |  | Data Read
|  | 366 | 17 | 00ｈ | 00ｈ | 24h | B2ｈ | 0Ch |  | R1 | 00ｈ | 00ｈ | 09h | 00ｈ | 33h |  | Data Read
|  | 367 | 17 | 00ｈ | 00ｈ | 24h | B3ｈ | 05h |  | R1 | 00ｈ | 00ｈ | 09h | 00ｈ | 33h |  | Data Read
|  | 368 | 17 | 00ｈ | 00ｈ | 24h | B4ｈ | 3Ah |  | R1 | 00ｈ | 00ｈ | 09h | 00ｈ | 33h |  | Data Read
|  | 369 | 17 | 00ｈ | 00ｈ | 24h | B5ｈ | 33h |  | R1 | 00ｈ | 00ｈ | 09h | 00ｈ | 33h |  | Data Read
|  | 370 | 17 | 00ｈ | 00ｈ | 24h | B6ｈ | 28h |  | R1 | 00ｈ | 00ｈ | 09h | 00ｈ | 33h |  | Data Read
|  | 371 | 17 | 00ｈ | 00ｈ | 24h | B7ｈ | 21h |  | R1 | 00ｈ | 00ｈ | 09h | 00ｈ | 33h |  | Data Read
|  | 372 | 17 | 00ｈ | 00ｈ | 24h | B8ｈ | 56h |  | R1 | 00ｈ | 00ｈ | 09h | 00ｈ | 33h |  | Data Read
|  | 373 | 17 | 00ｈ | 00ｈ | 24h | B9ｈ | 5Fh |  | R1 | 00ｈ | 00ｈ | 09h | 00ｈ | 33h |  | Data Read
|  | 374 | 17 | 00ｈ | 00ｈ | 24h | BAｈ | 44h |  | R1 | 00ｈ | 00ｈ | 09h | 00ｈ | 33h |  | Data Read