## PowerEstimationReport
AM335x Power Estimation Report
Input File Name: | am3356_pet_input.xls
Junction Temperature (°C): | 25
Device Process: | nominal
ARM Clock Freq [MHz] | OPP100(300)
| Voltage(V) |  | Current(A) |  |  | Power (W)
| min | max | Leakage | Active | Average | Total
VDD_MPU | 1.1 | 1.1 | 0.00096252 | 0.088019 | 0.088981 | 0.097879
VDD_CORE | 1.1 | 1.1 | 0.0016301 | 0.27281 | 0.27444 | 0.30189
VDDS_DPLL | 1.8 | 1.8 | 1.05e-05 | 0.0065 | 0.0065105 | 0.011719
VDDS_SRAM | 1.8 | 1.8 | 0.0032912 | 0 | 0.0032912 | 0.0059241
VDDS_DDR | 1.5 | 1.5 | 5.1e-05 | 0.001818 | 0.001869 | 0.0033642
VDDS_1P8 | 1.8 | 1.8 | 3.44e-06 | 0.0077198 | 0.0077233 | 0.013902
VDDS_3P3 | 3.3 | 3.3 | 0.0003081 | 0 | 4.81e-05 | 0.00015873
VDDA1P8V_USB0/1, VDDA_ADC | 1.8 | 1.8 | 0 | 0 | 0 | 0
VDDA3P3V_USB0/1 | 3.3 | 3.3 | 0 | 0 | 0 | 0
Total | [5 empty] | 0.43483
Notes :
VDDS_DPLL includes VDDS_PLL_MPU, VDDS_PLL_CORE_LCD and VDDS_PLL_DDR power supplies
VDDS_SRAM includes VDDS_SRAM_CORE_BG and VDDS_SRAM_MPU_BB powre supplies
VDDS_1P8 includes VDDS, VDDS_RTC, VDDS_OSC and 1.8 V VDDSHVx power supplies
VDDS_3P3 includes 3.3 V VDDSHVx power supplies

## MaxModuleUtilization
Calculated maximum module utilization for the selected OPP
Module | Slot 0 | Slot 0 | Unit
| Max | Current
Cortex A8 | 300 | 150 | MHz
SGX | 1600 | 0 | MBps
EDMA | 800 | 400 | MBps
EMIF | 3200 | 1600 | MBps
GPMC | 800 | 400 | MBps
OCMC-RAM | 800 | 400 | MBps
LCDC | 800 | 400 | MBps
USB | 800 | 400 | MBps
Ethernet MAC | 800 | 400 | MBps
PRUSS | 800 | 400 | MBps
MCASP1 | 800 | 0 | MBps
MCASP2 | 800 | 0 | MBps
MMC1 | 800 | 0 | MBps
MMC2 | 800 | 0 | MBps
MMC3 | 800 | 0 | MBps
misc. | 6800 | 480 | MBps