## PowerEstimationReport
AM335x Power Estimation Report
Input File Name: | am335x_pet_input.xls
Junction Temperature (°C): | 50
Device Process: | strong
ARM Clock Freq [MHz] | TURBO(800)
| Voltage(V) |  | Current(A) |  |  | Power (W)
| min | max | Leakage | Active | Average | Total
VDD_MPU | 1.26 | 1.26 | 0.02165 | 0.43397 | 0.45562 | 0.57408
VDD_CORE | 1.1 | 1.1 | 0.020589 | 0.23123 | 0.25181 | 0.277
VDDS_DPLL | 1.8 | 1.8 | 1.015e-05 | 0.0092625 | 0.0092726 | 0.016691
VDDS_SRAM | 1.8 | 1.8 | 0.0050936 | 0 | 0.0050936 | 0.0091686
VDDS_DDR | 1.35 | 1.35 | 5.1e-05 | 0.0031512 | 0.0032022 | 0.005764
VDDS_1P8 | 1.8 | 1.8 | 3.44e-06 | 0.0057899 | 0.0057933 | 0.010428
VDDS_3P3 | 3.3 | 3.3 | 0.0003081 | 0 | 4.81e-05 | 0.00015744
VDDA1P8V_USB0/1, VDDA_ADC | 1.8 | 1.8 | 0 | 0 | 0 | 0
VDDA3P3V_USB0/1 | 3.3 | 3.3 | 0 | 0 | 0 | 0
Total | [5 empty] | 0.89328
Notes :
VDDS_DPLL includes VDDS_PLL_MPU, VDDS_PLL_CORE_LCD and VDDS_PLL_DDR power supplies
VDDS_SRAM includes VDDS_SRAM_CORE_BG and VDDS_SRAM_MPU_BB powre supplies
VDDS_1P8 includes VDDS, VDDS_RTC, VDDS_OSC and 1.8 V VDDSHVx power supplies
VDDS_3P3 includes 3.3 V VDDSHVx power supplies
0.27

## MaxModuleUtilization
Calculated maximum module utilization for the selected OPP
Module | Slot 0 | Slot 0 | Unit
| Max | Current
Cortex A8 | 800 | 680 | MHz
SGX | 1600 | 0 | MBps
EDMA | 800 | 0 | MBps
EMIF | 3200 | 3200 | MBps
GPMC | 800 | 560 | MBps
OCMC-RAM | 800 | 0 | MBps
LCDC | 800 | 0 | MBps
USB | 800 | 0 | MBps
Ethernet MAC | 800 | 400 | MBps
PRUSS | 800 | 0 | MBps
MCASP1 | 800 | 0 | MBps
MCASP2 | 800 | 0 | MBps
MMC1 | 800 | 0 | MBps
MMC2 | 800 | 0 | MBps
MMC3 | 800 | 0 | MBps
misc. | 6800 | 480 | MBps