## MIIandMII2
description | RGMII1 | RMII1 | MII1
RGMII1_RD0 | GPIO109/D14 | GPIO109/D14 | GPIO109/D14
RGMII1_RD1 | GPIO110/D16 | GPIO110/D16 | GPIO110/D16
RGMII1_RD2 | GPIO33/R16 | N/A | GPIO33/R16
RGMII1_RD3 | GPIO34/N14 | N/A | GPIO34/N14
RGMII1_RX_CTL / MII1_RXDV | GPIO108/D15 | N/A | GPIO108/D15
RGMII1_RXC / RMII1_REF_CLK / MII1_RXCLK | GPIO107/E13 | GPIO107/E13 | GPIO107/E13
RGMII1_TD0 | GPIO37/N15 | GPIO37/N15 | GPIO37/N15
RGMII1_TD1 | GPIO38/N16 | GPIO38/N16 | GPIO38/N16
RGMII1_TD2 | GPIO39/L13 | N/A | GPIO39/L13
RGMII1_TD3 | GPIO40/M15 | N/A | GPIO40/M15
RGMII1_TX_CTL / RMII1_TX_EN / MII1_TX_EN | GPIO36/M16 | GPIO36/M16 | GPIO36/M16
RGMII1_TXC | GPIO35/L15 | N/A | GPIO35/L15
RMII1_RX_ER / MII1_RX_ER | N/A | GPIO30/M14 | GPIO72/T14 | DIFFERENT PINS
RMII1_CRS-DV / MII1_CRS | N/A | GPIO39/L13 | GPIO74/R15 | DIFFERENT PINS
MII1_COL | N/A | N/A | GPIO73/T15
description | RGMII2 | RMII2 | MII2
RGMII2_RD0 | GPIO93/K14 | GPIO93/K14 | GPIO93/K14
RGMII2_RD1 | GPIO94/H14 | GPIO94/H14 | GPIO94/H14
RGMII2_RD2 | GPIO95/G16 | N/A | GPIO95/G16
RGMII2_RD3 | GPIO96/J14 | N/A | GPIO96/J14
RGMII2_RX_CTL / MII2_RXDV | GPIO92/G15 | N/A | GPIO92/G15
RGMII2_RXC / RMII2_REF_CLK / MII2_RXCLK | GPIO91/H15 | GPIO91/H15 | GPIO91/H15
RGMII2_TD0 | GPIO99/J15 | GPIO99/J15 | GPIO99/J15
RGMII2_TD1 | GPIO100/J16 | GPIO100/J16 | GPIO100/J16
RGMII2_TD2 | GPIO101/F15 | N/A | GPIO101/F15
RGMII2_TD3 | GPIO102/G14 | N/A | GPIO102/G14
RGMII2_TX_CTL / RMII2_TX_EN | GPIO98/H16 | GPIO98/H16 | GPIO98/H16
RGMII2_TXC | GPIO97/F16 | N/A | GPIO97/F16
RMII2_RX_ER / MII2_RX_ER | N/A | GPIO87/F14 | GPIO87/F14
RMII2_CRS-DV / MII2_CRS | N/A | GPIO89/E16 | GPIO89/E16
MII2_COL | N/A | N/A | GPIO88/E15
description | PIN
MII1-PWDN-INTn
MII1-RESET
MII2-PWDN-INTn
MII2-RESET

## MDIO
Description | PR0
PR0_MDIO0_MDC | GPIO86/K16
PR0_MDIO0_MDIO | GPIO85/K15
Description | PR1
PR1_MDIO0_MDC | GPIO127/A14
PR1_MDIO0_MDIO | GPIO126/B16

## FLASH
Description | QSPI0
CLK(OSPI0_CLK) | GPIO10/J2
CSn0(OSPI0_CSn0) | GPIO62/F3
D0(OSPI0_D0) | GPIO0/N3
D1(OSPI0_D1) | GPIO4/N1
D2(OSPI0_D2) | GPIO5/L3
D3(OSPI0_D3) | GPIO6/N2
DQS(OSPI0_DQS) | GPIO7/J3
ECC_FAIL(OSPI0_ECC_FAIL) | GPIO138/H1
LBCLKO(OSPI0_LBCLKO) | GPIO75/M1

## UART
Description | UART0
RXD(UART0_RXD) | GPIO27/A6
TXD(UART0_TXD) | GPIO28/B6