## Customer setting
Datasheet | MSPM0G3507 | Page | 7.13 |  | Page40
User Modified
Rpar | 0.5 | kOhm | 500 | Ohm | External equivalent circuit
Cpar | 1000 | pF | 1e-09 | F
Ci | 5 | pF | 5e-12 | F | Device Spec in Datasheet
Rin | 0.5 | kOhm | 500 | Ohm
Cs/h | 3.3 | pF | 3.3e-12 | F
n | 12 | bit | 12 | bit | ADC configuration
Settling Error | 0.1 | LSB | 0.1 | LSB | Expected value
Tau | 505.8 | ns | 5.058e-07 | s
K | - | - | 4.9015
Tsample | 2479.1943 | ns | 2.4792e-06 | s
Result

## Sheet1
Datasheet | MSPM0G1507 | Page | 7.12.4 |  | Page43
User Change
Rpar | 0.05 | kOhm | 50 | Ohm
Cpar | 10 | pF | 1e-11 | F
Ci | 5 | pF | 5e-12 | F
Rin | 0.5 | kOhm | 500 | Ohm
Cs/h | 3.3 | pF | 3.3e-12 | F
n | 12 | bit | 12 | bit
Settling Error | 0.01 | % | 0.0001 | -
Tau | 2.565 | ns | 2.565e-09 | s
K | - | - | 16.014
Tsample | 41.0759 | ns | 4.1076e-08 | s
Answer