## Sheet1
ALV PIN | Signal Name | MII signal name in TRM | RGMII signal name to be pin-multiplexed
P3 | PRG0_MDIO0_MDC | pr0_mdio_mdclk
P2 | PRG0_MDIO0_MDIO | pr0_mdio_data
AA4 | PRG0_PRU1_GPI16 | pr0_mii_mt0_clk | PRG0_RGMII2_TXC
U5 | PRG0_PRU1_GPO15 | pr0_mii0_txen | PRG0_RGMII2_TX_CTL
U6 | PRG0_PRU1_GPO14 | pr0_mii0_txd[3] | PRG0_RGMII2_TD3
T6 | PRG0_PRU1_GPO13 | pr0_mii0_txd[2] | PRG0_RGMII2_TD2
Y4 | PRG0_PRU1_GPO12 | pr0_mii0_txd[1] | PRG0_RGMII2_TD1
W4 | PRG0_PRU1_GPO11 | pr0_mii0_txd[0] | PRG0_RGMII2_TD0
AA2 | PRG0_PRU0_GPI4 | pr0_mii0_rxdv | PRG0_RGMII1_RX_CTL
T3 | PRG0_PRU0_GPI6 | pr0_mii_mr0_clk | PRG0_RGMII1_RXC
V2 | PRG0_PRU0_GPI3 | pr0_mii0_rxd[3] | PRG0_RGMII1_RD3
U2 | PRG0_PRU0_GPI2 | pr0_mii0_rxd[2] | PRG0_RGMII1_RD2
AA5 | PRG0_PRU0_GPI10 | pr0_mii0_crs
R3 | PRG0_PRU0_GPI5 | pr0_mii0_rxer
R4 | PRG0_PRU0_GPI1 | pr0_mii0_rxd[1] | PRG0_RGMII1_RD1
Y1 | PRG0_PRU0_GPI0 | pr0_mii0_rxd[0] | PRG0_RGMII1_RD0
W6 | PRG0_PRU0_GPI9 | pr0_mii0_col
T2 | PRG0_PRU0_GPI8 | pr0_mii0_rxlink
U4 | PRG0_PRU0_GPI16 | pr0_mii_mt1_clk | PRG0_RGMII1_TXC
T5 | PRG0_PRU0_GPO15 | pr0_mii1_txen | PRG0_RGMII1_TX_CTL
V4 | PRG0_PRU0_GPO14 | pr0_mii1_txd[3] | PRG0_RGMII1_TD3
R6 | PRG0_PRU0_GPO13 | pr0_mii1_txd[2] | PRG0_RGMII1_TD2
AA3 | PRG0_PRU0_GPO12 | pr0_mii1_txd[1] | PRG0_RGMII1_TD1
Y3 | PRG0_PRU0_GPO11 | pr0_mii1_txd[0] | PRG0_RGMII1_TD0
W3 | PRG0_PRU1_GPI4 | pr0_mii1_rxdv | PRG0_RGMII2_RX_CTL
R5 | PRG0_PRU1_GPI6 | pr0_mii_mr1_clk | PRG0_RGMII2_RXC
T4 | PRG0_PRU1_GPI3 | pr0_mii1_rxd[3] | PRG0_RGMII2_RD3
V3 | PRG0_PRU1_GPI2 | pr0_mii1_rxd[2] | PRG0_RGMII2_RD2
V6 | PRG0_PRU1_GPI10 | pr0_mii1_crs
P4 | PRG0_PRU1_GPI5 | pr0_mii1_rxer
W2 | PRG0_PRU1_GPI1 | pr0_mii1_rxd[1] | PRG0_RGMII2_RD1
Y2 | PRG0_PRU1_GPI0 | pr0_mii1_rxd[0] | PRG0_RGMII2_RD0
Y5 | PRG0_PRU1_GPI9 | pr0_mii1_col
R1 | PRG0_PRU1_GPI8 | pr0_mii1_rxlink
Y6 | PRG1_MDIO0_MDC | pr1_mdio_mdclk
AA6 | PRG1_MDIO0_MDIO | pr1_mdio_data
Y10 | PRG1_PRU1_GPI16 | pr1_mii_mt0_clk | PRG1_RGMII2_TXC
Y11 | PRG1_PRU1_GPO15 | pr1_mii0_txen | PRG1_RGMII2_TX_CTL
AA11 | PRG1_PRU1_GPO14 | pr1_mii0_txd[3] | PRG1_RGMII2_TD3
U10 | PRG1_PRU1_GPO13 | pr1_mii0_txd[2] | PRG1_RGMII2_TD2
V10 | PRG1_PRU1_GPO12 | pr1_mii0_txd[1] | PRG1_RGMII2_TD1
AA10 | PRG1_PRU1_GPO11 | pr1_mii0_txd[0] | PRG1_RGMII2_TD0
Y8 | PRG1_PRU0_GPI4 | pr1_mii0_rxdv | PRG1_RGMII1_RX_CTL
AA7 | PRG1_PRU0_GPI6 | pr1_mii_mr0_clk | PRG1_RGMII1_RXC
V8 | PRG1_PRU0_GPI3 | pr1_mii0_rxd[3] | PRG1_RGMII1_RD3
W8 | PRG1_PRU0_GPI2 | pr1_mii0_rxd[2] | PRG1_RGMII1_RD2
U14 | PRG1_PRU0_GPI10 | pr1_mii0_crs
V13 | PRG1_PRU0_GPI5 | pr1_mii0_rxer
U8 | PRG1_PRU0_GPI1 | pr1_mii0_rxd[1] | PRG1_RGMII1_RD1
Y7 | PRG1_PRU0_GPI0 | pr1_mii0_rxd[0] | PRG1_RGMII1_RD0
U15 | PRG1_PRU0_GPI9 | pr1_mii0_col
W13 | PRG1_PRU0_GPI8 | pr1_mii0_rxlink
V9 | PRG1_PRU0_GPI16 | pr1_mii_mt1_clk | PRG1_RGMII1_TXC
Y9 | PRG1_PRU0_GPO15 | pr1_mii1_txen | PRG1_RGMII1_TX_CTL
AA9 | PRG1_PRU0_GPO14 | pr1_mii1_txd[3] | PRG1_RGMII1_TD3
W9 | PRG1_PRU0_GPO13 | pr1_mii1_txd[2] | PRG1_RGMII1_TD2
U9 | PRG1_PRU0_GPO12 | pr1_mii1_txd[1] | PRG1_RGMII1_TD1
AA8 | PRG1_PRU0_GPO11 | pr1_mii1_txd[0] | PRG1_RGMII1_TD0
W12 | PRG1_PRU1_GPI4 | pr1_mii1_rxdv | PRG1_RGMII2_RX_CTL
U11 | PRG1_PRU1_GPI6 | pr1_mii_mr1_clk | PRG1_RGMII2_RXC
Y12 | PRG1_PRU1_GPI3 | pr1_mii1_rxd[3] | PRG1_RGMII2_RD3
AA12 | PRG1_PRU1_GPI2 | pr1_mii1_rxd[2] | PRG1_RGMII2_RD2
W14 | PRG1_PRU1_GPI10 | pr1_mii1_crs
AA13 | PRG1_PRU1_GPI5 | pr1_mii1_rxer
V11 | PRG1_PRU1_GPI1 | pr1_mii1_rxd[1] | PRG1_RGMII2_RD1
W11 | PRG1_PRU1_GPI0 | pr1_mii1_rxd[0] | PRG1_RGMII2_RD0
V14 | PRG1_PRU1_GPI9 | pr1_mii1_col
U12 | PRG1_PRU1_GPI8 | pr1_mii1_rxlink