## Sheet1
Pin Number | Full Name
1 | PA0 / UART0_TX / I2C0_SDA / TIMA0_C0 / TIMA_FAL1 / FCC_IN / TIMG8_C1 / TIMG12_C0 / TIMG0_C0
2 | PA1 / UART0_RX / I2C0_SCL / TIMA0_C1 / TIMA_FAL2 / TIMG8_IDX / TIMG8_C0 / TIMG12_C1 / TIMG0_C1 / SPI0_CS3
3 | PA28 / UART0_TX / I2C0_SDA / TIMA0_C3 / TIMA_FAL0 / TIMG5_C0 / TIMA0_C1 / LCD30
4 | NRST
5 | VBAT
6 | VDD
7 | VSS
8 | PA2 / TIMG8_C1 / SPI0_CS0 / TIMG5_C1 / SPI1_CS0 / TIMA0_C3N / TIMA0_C2N / TIMA_FAL0 / TIMA_FAL1 / UART4_CTS / TIMA0_C0 / ROSC
9 | PA3 / TIMG8_C0 / SPI0_CS1 / I2C1_SDA / TIMA0_C1 / COMP0_OUT / TIMG5_C0 / TIMA0_C2 / UART2_CTS / UART1_TX / SPI0_CS3 / LFXIN
10 | PA4 / TIMG8_C1 / SPI0_POCI / I2C1_SCL / TIMA0_C1N / LFCLK_IN / TIMG5_C1 / TIMA0_C3 / UART2_RTS / UART1_RX / SPI0_CS0 / LFXOUT
11 | PA5 / TIMG8_C0 / SPI0_PICO / I2C1_SDA / TIMG0_C0 / FCC_IN / TIMG4_C0 / TIMA_FAL1 / UART0_CTS / UART4_RTS / UART1_TX / HFXIN
12 | PA6 / TIMG8_C1 / SPI0_SCK / I2C1_CLK / TIMG0_C1 / HFCLK_IN / TIMG4_C1 / TIMA_FAL0 / UART0_RTS / TIMA0_C2N / UART1_RX / HFXOUT
13 | PA7 / COMP0_OUT / CLK_OUT / TIMG8_C0 / TIMA0_C2 / TIMG8_IDX / TIMG5_C1 / TIMA0_C1 / SPI0_CS2 / FCC_IN / SPI0_POCI / TIO0
14 | PB2 / UART3_TX / UART2_CTS / I2C1_SCL / TIMA0_C3 / UART1_CTS / TIMG4_C0 / UART2_TX / TIMG12_C0 / HFCLK_IN / SPI0_PICO / TIO1
15 | PB3 / UART3_RX / UART2_RTS / I2C1_SDA / TIMA0_C3N / UART1_RTS / TIMG4_C1 / UART2_RX / TIMG12_C1 / TIMA0_C0 / SPI0_SCK / TIO2
16 | PA8 / UART1_TX / SPI0_CS0 / I2C0_SDA / TIMA0_C0 / TIMA_FAL2 / TIMA_FAL0 / SPI0_CS3 / TIMG5_C1 / HFCLK_IN / UART0_RTS / LCD0
17 | PA9 / UART1_RX / SPI0_PICO / I2C0_SCL / TIMA0_C0N / CLK_OUT / TIMA0_C1 / RTC_OUT / TIMG5_C0 / UART4_RTS / UART0_CTS / LCD1
18 | PA10 / UART0_TX / SPI0_POCI / I2C0_SDA / TIMA0_C2 / CLK_OUT / TIMG0_C0 / I2C1_SDA / TIMG12_C0 / TIMA_FAL1 / LCD2
19 | PA11 / UART0_RX / SPI0_SCK / I2C0_SCL / TIMA0_C2N / COMP0_OUT / TIMG0_C1 / I2C1_SCL / TIMG12_C1 / TIMA_FAL0 / LCD3
20 | PB6 / UART1_TX / SPI1_CS0 / I2C2_SCL / TIMG8_C0 / UART2_CTS / TIMG4_C0 / TIMA_FAL2 / SPI0_CS1 / TIMG12_C0 / LCD4
21 | PB7 / UART1_RX / SPI1_POCI / I2C2_SDA / TIMG8_C1 / UART2_RTS / TIMG4_C1 / LCDLFCLK / SPI0_CS2 / TIMG12_C1 / LCD5
22 | PB8 / UART1_CTS / SPI1_PICO / I2C2_SCL / TIMA0_C0 / COMP0_OUT / TIMG4_C0 / LCDSON / LCD6
23 | PB9 / UART1_RTS / SPI1_SCK / I2C2_SDA / TIMA0_C0N / TIMA0_C1 / TIMG4_C1 / LCDEN / LCD7
24 | PB14 / SPI1_CS3 / SPI1_POCI / TIMG12_C1 / TIMA0_C0 / TIMG8_IDX / SPI0_CS3 / LCD8 / R13 / A_21
25 | PB15 / UART2_TX / SPI1_PICO / UART3_CTS / TIMG8_C0 / TIMG5_C0 / I2C2_SCL / LCD9 / R24 / A_20
26 | PB16 / UART2_RX / SPI1_SCK / UART3_RTS / TIMG8_C1 / TIMG5_C1 / I2C2_SDA / LCD10 / R23 / A_19
27 | PA12 / UART3_CTS / SPI0_SCK / COMP0_OUT / TIMA0_C3 / FCC_IN / TIMG0_C0 / SPI1_CS1 / SPI0_CS1 / UART2_CTS / UART1_CTS / LCD11 / R33 / A_18
28 | PA13 / UART3_RTS / SPI0_POCI / UART3_RX / TIMA0_C3N / RTC_OUT / TIMG0_C1 / SPI1_CS0 / SPI0_CS3 / UART2_TX / UART1_RTS / LCD12 / LCDCAP0 / COMP0_IN2- / A_17
29 | PA14 / UART0_CTS / SPI0_PICO / UART3_TX / TIMG12_C0 / CLK_OUT / TIMG12_C1 / SPI1_CS2 / SPI0_CS2 / UART2_RX / LCD13 / LCDCAP1 / COMP0_IN2+ / A_16
30 | PA15 / UART0_RTS / SPI1_CS2 / I2C1_SCL / TIMA0_C2 / I2C2_SCL / TIMG8_IDX / TIMG12_C0 / LCDEN / UART2_RTS / LCD14 / COMP0_IN3+ / A_15
31 | PA16 / COMP0_OUT / SPI1_POCI / I2C1_SDA / TIMA0_C2N / I2C2_SDA / FCC_IN / TIMG12_C1 / LCDSON / UART2_CTS / LCD15 / A_14
32 | PA17 / UART1_TX / SPI1_SCK / I2C1_SCL / TIMA0_C3 / TIMG5_C0 / TIMG8_C0 / TIMG12_C0 / SPI0_CS1 / LCDLFCLK / LCD16 / COMP0_IN1- / A_13
33 | PA18 / UART1_RX / SPI1_PICO / I2C1_SDA / TIMA0_C3N / TIMG5_C1 / TIMG8_C1 / TIMG12_C1 / SPI0_CS0 / LCDEN / LCD17 / COMP0_IN1+ / A_12
34 | PA19 / SWDIO / SPI1_POCI / I2C1_SDA / TIMA0_C2 / TIMG0_C0
35 | PA20 / SWCLK / SPI1_SCK / I2C1_SCL / TIMA0_C2N / TIMG0_C1
36 | PB17 / UART2_TX / SPI0_PICO / I2C0_SCL / TIMA0_C2 / TIMG0_C0 / SPI1_CS1 / UART4_TX / TIMG4_C0 / LCDSON / LCD18 / A_11
37 | PB18 / UART2_RX / SPI0_SCK / I2C0_SDA / TIMA0_C2N / TIMG0_C1 / SPI1_CS2 / UART4_RX / TIMG4_C1 / LCDLFCLK / LCD19 / A_10
38 | PB19 / COMP0_OUT / SPI0_POCI / TIMG8_C1 / UART0_CTS / TIMG5_C1 / TIMG8_IDX / UART2_CTS / UART4_CTS / SPI1_CS3 / LCD20 / A_9
39 | PA21 / UART2_TX / SPI0_CS3 / UART1_CTS / TIMA0_C0 / TIMG4_C0 / SPI1_CS1 / UART2_CTS / UART4_RTS / TIMG8_C0 / LCD21 / VREF- / A_8
40 | PA22 / UART2_RX / SPI0_CS2 / UART1_RTS / TIMA0_C0N / TIMG4_C1 / TIMA0_C1 / CLK_OUT / I2C0_SCL / TIMG8_C1 / LCD22 / A_7
41 | PB20 / SPI0_CS2 / SPI1_CS0 / TIMG12_C0 / TIMA0_C2 / TIMA_FAL1 / TIMA0_C1 / UART2_RTS / I2C0_SDA / LCD23 / A_6
42 | PB24 / SPI0_CS3 / SPI0_CS1 / TIMG12_C1 / TIMA0_C3 / TIMA0_C1N / SPI1_CS1 / UART2_RTS / LCD24 / A_5
43 | PA23 / UART2_TX / SPI0_CS3 / I2C2_SCL / TIMA0_C3 / TIMG8_C0 / TIMG5_C0 / UART3_CTS / TIMG0_C0 / SPI1_CS1 / LCD25 / VREF+
44 | PA24 / UART2_RX / SPI0_CS2 / I2C2_SDA / TIMA0_C3N / TIMG8_C1 / TIMG5_C1 / UART3_RTS / TIMG0_C1 / SPI1_CS2 / LCD26 / A_3
45 | PA25 / UART3_RX / SPI1_CS3 / TIMG12_C1 / TIMA0_C3 / TIMA0_C1N / COMP0_OUT / UART2_CTS / UART3_TX / TIMG4_C0 / LCD27 / A_2
46 | PA26 / UART3_TX / SPI1_CS0 / TIMG8_C0 / TIMA_FAL0 / TIMA0_C3N / TIMG5_C0 / UART2_RTS / UART3_RX / TIMG4_C1 / LCD28 / COMP0_IN0+ / A_1
47 | PA27 / UART3_RX / SPI1_CS1 / TIMG8_C1 / TIMA_FAL2 / CLK_OUT / TIMG5_C1 / RTC_OUT / COMP0_OUT / LCD29 / COMP0_IN0- / A_0
48 | VCORE