## WLAN SISO ANT1
Technology | Configuration | Subband | Channel | Config | Rate Mbps | Frequency MHz | Raw ANT_1 | Cable Loss ANT_1 | Max. Rated Power (Obtained from PerChanPwrLimitArr11ABG) | Upper Limit (Column J+0.5) | FCC Lower Limit (Column K-2) | CE Lower Limit (Column J-3) | Result ANT_1 | FCC Check | CE Check
Wi-Fi 2.4 GHz - SISO
802.11b | DSSS | - | 1 | SISO | 1 | 2412 | 14.5 | 0.5 | 15.5 | 16 | 14 | 12.5 | 15 | PASS | PASS
802.11b | DSSS | - | 2 | SISO | 1 | 2417 | 14.7 | 0.5 | 15.5 | 16 | 14 | 12.5 | 15.2 | PASS | PASS
802.11b | DSSS | - | 3 | SISO | 1 | 2422 | 14.8 | 0.5 | 15.5 | 16 | 14 | 12.5 | 15.3 | PASS | PASS
802.11b | DSSS | - | 4 | SISO | 1 | 2427 | 14.9 | 0.5 | 15.5 | 16 | 14 | 12.5 | 15.4 | PASS | PASS
802.11b | DSSS | - | 5 | SISO | 1 | 2432 | 14.8 | 0.5 | 15.5 | 16 | 14 | 12.5 | 15.3 | PASS | PASS
802.11b | DSSS | - | 6 | SISO | 1 | 2437 | 14.6 | 0.5 | 15.5 | 16 | 14 | 12.5 | 15.1 | PASS | PASS
802.11b | DSSS | - | 7 | SISO | 1 | 2442 | 14.8 | 0.5 | 15.5 | 16 | 14 | 12.5 | 15.3 | PASS | PASS
802.11b | DSSS | - | 8 | SISO | 1 | 2447 | 14.8 | 0.5 | 15.5 | 16 | 14 | 12.5 | 15.3 | PASS | PASS
802.11b | DSSS | - | 9 | SISO | 1 | 2452 | 14.9 | 0.5 | 15.5 | 16 | 14 | 12.5 | 15.4 | PASS | PASS
802.11b | DSSS | - | 10 | SISO | 1 | 2457 | 14.7 | 0.5 | 15.5 | 16 | 14 | 12.5 | 15.2 | PASS | PASS
802.11b | DSSS | - | 11 | SISO | 1 | 2462 | 14.9 | 0.5 | 15.5 | 16 | 14 | 12.5 | 15.4 | PASS | PASS
802.11b | DSSS | - | 12 | SISO | 1 | 2467 | 14.75 | 0.5 | 15.5 | 16 | 14 | 12.5 | 15.25 | PASS | PASS
802.11b | DSSS | - | 13 | SISO | 1 | 2472 | 14.8 | 0.5 | 15.5 | 16 | 14 | 12.5 | 15.3 | PASS | PASS
802.11g | OFDM | - | 1 | SISO | 6 | 2412 | 12.6 | 0.5 | 16.5 | 17 | 15 | 13.5 | 13.1 | FAIL | FAIL
802.11g | OFDM | - | 2 | SISO | 6 | 2417 | 15.4 | 0.5 | 16.5 | 17 | 15 | 13.5 | 15.9 | PASS | PASS
802.11g | OFDM | - | 3 | SISO | 6 | 2422 | 15.5 | 0.5 | 16.5 | 17 | 15 | 13.5 | 16 | PASS | PASS
802.11g | OFDM | - | 4 | SISO | 6 | 2427 | 15.3 | 0.5 | 16.5 | 17 | 15 | 13.5 | 15.8 | PASS | PASS
802.11g | OFDM | - | 5 | SISO | 6 | 2432 | 15.4 | 0.5 | 16.5 | 17 | 15 | 13.5 | 15.9 | PASS | PASS
802.11g | OFDM | - | 6 | SISO | 6 | 2437 | 15.4 | 0.5 | 16.5 | 17 | 15 | 13.5 | 15.9 | PASS | PASS
802.11g | OFDM | - | 7 | SISO | 6 | 2442 | 15.3 | 0.5 | 16.5 | 17 | 15 | 13.5 | 15.8 | PASS | PASS
802.11g | OFDM | - | 8 | SISO | 6 | 2447 | 15.4 | 0.5 | 16.5 | 17 | 15 | 13.5 | 15.9 | PASS | PASS
802.11g | OFDM | - | 9 | SISO | 6 | 2452 | 15.7 | 0.5 | 16.5 | 17 | 15 | 13.5 | 16.2 | PASS | PASS
802.11g | OFDM | - | 10 | SISO | 6 | 2457 | 15.45 | 0.5 | 16.5 | 17 | 15 | 13.5 | 15.95 | PASS | PASS
802.11g | OFDM | - | 11 | SISO | 6 | 2462 | 12.6 | 0.5 | 16.5 | 17 | 15 | 13.5 | 13.1 | FAIL | FAIL
802.11g | OFDM | - | 12 | SISO | 6 | 2467 | 15.3 | 0.5 | 16.5 | 17 | 15 | 13.5 | 15.8 | PASS | PASS
802.11g | OFDM | - | 13 | SISO | 6 | 2472 | 12.6 | 0.5 | 16.5 | 17 | 15 | 13.5 | 13.1 | FAIL | FAIL
802.11n HT20 | OFDM | - | 1 | SISO | 6.5 | 2412 | 12.77 | 0.5 | 16.5 | 17 | 15 | 13.5 | 13.27 | FAIL | FAIL
802.11n HT20 | OFDM | - | 2 | SISO | 6.5 | 2417 | 15.5 | 0.5 | 16.5 | 17 | 15 | 13.5 | 16 | PASS | PASS
802.11n HT20 | OFDM | - | 3 | SISO | 6.5 | 2422 | 15.6 | 0.5 | 16.5 | 17 | 15 | 13.5 | 16.1 | PASS | PASS
802.11n HT20 | OFDM | - | 4 | SISO | 6.5 | 2427 | 15.5 | 0.5 | 16.5 | 17 | 15 | 13.5 | 16 | PASS | PASS
802.11n HT20 | OFDM | - | 5 | SISO | 6.5 | 2432 | 15.8 | 0.5 | 16.5 | 17 | 15 | 13.5 | 16.3 | PASS | PASS
802.11n HT20 | OFDM | - | 6 | SISO | 6.5 | 2437 | 15.5 | 0.5 | 16.5 | 17 | 15 | 13.5 | 16 | PASS | PASS
802.11n HT20 | OFDM | - | 7 | SISO | 6.5 | 2442 | 15.4 | 0.5 | 16.5 | 17 | 15 | 13.5 | 15.9 | PASS | PASS
802.11n HT20 | OFDM | - | 8 | SISO | 6.5 | 2447 | 15.5 | 0.5 | 16.5 | 17 | 15 | 13.5 | 16 | PASS | PASS
802.11n HT20 | OFDM | - | 9 | SISO | 6.5 | 2452 | 15.4 | 0.5 | 16.5 | 17 | 15 | 13.5 | 15.9 | PASS | PASS
802.11n HT20 | OFDM | - | 10 | SISO | 6.5 | 2457 | 15.6 | 0.5 | 16.5 | 17 | 15 | 13.5 | 16.1 | PASS | PASS
802.11n HT20 | OFDM | - | 11 | SISO | 6.5 | 2462 | 12.8 | 0.5 | 16.5 | 17 | 15 | 13.5 | 13.3 | FAIL | FAIL
802.11n HT20 | OFDM | - | 12 | SISO | 6.5 | 2467 | 15.4 | 0.5 | 16.5 | 17 | 15 | 13.5 | 15.9 | PASS | PASS
802.11n HT20 | OFDM | - | 13 | SISO | 6.5 | 2472 | 15.3 | 0.5 | 16.5 | 17 | 15 | 13.5 | 15.8 | PASS | PASS
U-NII-1 (Sub Band 1) - SISO
802.11a | BPSK | U-NII-1 | 36 | SISO | 6 | 5180 | 10.5 | 1 | 15.5 | 16 | 14 | 12.5 | 11.5 | FAIL | FAIL
802.11a | BPSK | U-NII-1 | 40 | SISO | 6 | 5200 | 10.4 | 1 | 15.5 | 16 | 14 | 12.5 | 11.4 | FAIL | FAIL
802.11a | BPSK | U-NII-1 | 44 | SISO | 6 | 5220 | 9.9 | 1 | 15.5 | 16 | 14 | 12.5 | 10.9 | FAIL | FAIL
802.11a | BPSK | U-NII-1 | 48 | SISO | 6 | 5240 | 9.65 | 1 | 15.5 | 16 | 14 | 12.5 | 10.65 | FAIL | FAIL
802.11n HT20 | OFDM | U-NII-1 | 36 | SISO | MCS0 | 5180 | 10.6 | 1 | 15.5 | 16 | 14 | 12.5 | 11.6 | FAIL | FAIL
802.11n HT20 | OFDM | U-NII-1 | 40 | SISO | MCS0 | 5200 | 10.35 | 1 | 15.5 | 16 | 14 | 12.5 | 11.35 | FAIL | FAIL
802.11n HT20 | OFDM | U-NII-1 | 44 | SISO | MCS0 | 5220 | 10.5 | 1 | 15.5 | 16 | 14 | 12.5 | 11.5 | FAIL | FAIL
802.11n HT20 | OFDM | U-NII-1 | 48 | SISO | MCS0 | 5240 | 10 | 1 | 15.5 | 16 | 14 | 12.5 | 11 | FAIL | FAIL
U-NII-2A (Sub Band 2) - SISO
802.11a | BPSK | U-NII-2A | 52 | SISO | 6 | 5260 | 8 | 1.05 | 12.5 | 13 | 11 | 9.5 | 9.05 | FAIL | FAIL
802.11a | BPSK | U-NII-2A | 56 | SISO | 6 | 5280 | 7.9 | 1.05 | 12.5 | 13 | 11 | 9.5 | 8.95 | FAIL | FAIL
802.11a | BPSK | U-NII-2A | 60 | SISO | 6 | 5300 | 8 | 1.05 | 12.5 | 13 | 11 | 9.5 | 9.05 | FAIL | FAIL
802.11a | BPSK | U-NII-2A | 64 | SISO | 6 | 5320 | 8.3 | 1.05 | 12.5 | 13 | 11 | 9.5 | 9.35 | FAIL | FAIL
802.11n HT20 | OFDM | U-NII-2A | 52 | SISO | MCS0 | 5260 | 8.5 | 1.05 | 12.5 | 13 | 11 | 9.5 | 9.55 | FAIL | PASS
802.11n HT20 | OFDM | U-NII-2A | 56 | SISO | MCS0 | 5280 | 8.4 | 1.05 | 12.5 | 13 | 11 | 9.5 | 9.45 | FAIL | FAIL
802.11n HT20 | OFDM | U-NII-2A | 60 | SISO | MCS0 | 5300 | 8.4 | 1.05 | 12.5 | 13 | 11 | 9.5 | 9.45 | FAIL | FAIL
802.11n HT20 | OFDM | U-NII-2A | 64 | SISO | MCS0 | 5320 | 8.35 | 1.05 | 12.5 | 13 | 11 | 9.5 | 9.4 | FAIL | FAIL
U-NII-2C (Sub Band 3) - SISO
802.11a | BPSK | U-NII-2C | 100 | SISO | 6 | 5500 | 9.05 | 1.2 | 14.5 | 15 | 13 | 11.5 | 10.25 | FAIL | FAIL
802.11a | BPSK | U-NII-2C | 104 | SISO | 6 | 5520 | 13.1 | 1.2 | 23.5 | 24 | 22 | 20.5 | 14.3 | FAIL | FAIL
802.11a | BPSK | U-NII-2C | 108 | SISO | 6 | 5540 | 13.25 | 1.2 | 23.5 | 24 | 22 | 20.5 | 14.45 | FAIL | FAIL
802.11a | BPSK | U-NII-2C | 112 | SISO | 6 | 5560 | 13.2 | 1.2 | 23.5 | 24 | 22 | 20.5 | 14.4 | FAIL | FAIL
802.11a | BPSK | U-NII-2C | 116 | SISO | 6 | 5580 | 13.3 | 1.2 | 23.5 | 24 | 22 | 20.5 | 14.5 | FAIL | FAIL
802.11a | BPSK | U-NII-2C | 120 | SISO | 6 | 5600 | 13.8 | 1.2 | 23.5 | 24 | 22 | 20.5 | 15 | FAIL | FAIL
802.11a | BPSK | U-NII-2C | 124 | SISO | 6 | 5620 | 13.8 | 1.2 | 23.5 | 24 | 22 | 20.5 | 15 | FAIL | FAIL
802.11a | BPSK | U-NII-2C | 128 | SISO | 6 | 5640 | 13.8 | 1.2 | 23.5 | 24 | 22 | 20.5 | 15 | FAIL | FAIL
802.11a | BPSK | U-NII-2C | 132 | SISO | 6 | 5660 | 13.6 | 1.2 | 23.5 | 24 | 22 | 20.5 | 14.8 | FAIL | FAIL
802.11a | BPSK | U-NII-2C | 136 | SISO | 6 | 5680 | 13.5 | 1.2 | 23.5 | 24 | 22 | 20.5 | 14.7 | FAIL | FAIL
802.11a | BPSK | U-NII-2C | 140 | SISO | 6 | 5700 | 8.2 | 1.2 | 12.5 | 13 | 11 | 9.5 | 9.4 | FAIL | FAIL
802.11a | BPSK | U-NII-2C | 144 | SISO | 6 | 5720 | 5.2 | 1.2 |  | 0.5 | -1.5 | -3 | 6.4 | FAIL | FAIL
802.11n HT20 | OFDM | U-NII-2C | 100 | SISO | MCS0 | 5500 | 9.15 | 1.2 | 14.5 | 15 | 13 | 11.5 | 10.35 | FAIL | FAIL
802.11n HT20 | OFDM | U-NII-2C | 104 | SISO | MCS0 | 5520 | 12.9 | 1.2 | 23.5 | 24 | 22 | 20.5 | 14.1 | FAIL | FAIL
802.11n HT20 | OFDM | U-NII-2C | 108 | SISO | MCS0 | 5540 | 12.9 | 1.2 | 23.5 | 24 | 22 | 20.5 | 14.1 | FAIL | FAIL
802.11n HT20 | OFDM | U-NII-2C | 112 | SISO | MCS0 | 5560 | 13 | 1.2 | 23.5 | 24 | 22 | 20.5 | 14.2 | FAIL | FAIL
802.11n HT20 | OFDM | U-NII-2C | 116 | SISO | MCS0 | 5580 | 13 | 1.2 | 23.5 | 24 | 22 | 20.5 | 14.2 | FAIL | FAIL
802.11n HT20 | OFDM | U-NII-2C | 120 | SISO | MCS0 | 5600 | 13.6 | 1.2 | 23.5 | 24 | 22 | 20.5 | 14.8 | FAIL | FAIL
802.11n HT20 | OFDM | U-NII-2C | 124 | SISO | MCS0 | 5620 | 13.7 | 1.2 | 23.5 | 24 | 22 | 20.5 | 14.9 | FAIL | FAIL
802.11n HT20 | OFDM | U-NII-2C | 128 | SISO | MCS0 | 5640 | 13.25 | 1.2 | 23.5 | 24 | 22 | 20.5 | 14.45 | FAIL | FAIL
802.11n HT20 | OFDM | U-NII-2C | 132 | SISO | MCS0 | 5660 | 13.3 | 1.2 | 23.5 | 24 | 22 | 20.5 | 14.5 | FAIL | FAIL
802.11n HT20 | OFDM | U-NII-2C | 136 | SISO | MCS0 | 5680 | 13.25 | 1.2 | 23.5 | 24 | 22 | 20.5 | 14.45 | FAIL | FAIL
802.11n HT20 | OFDM | U-NII-2C | 140 | SISO | MCS0 | 5700 | 8.5 | 1.2 | 12.5 | 13 | 11 | 9.5 | 9.7 | FAIL | PASS
802.11n HT20 | OFDM | U-NII-2C | 144 | SISO | MCS0 | 5720 | 5.3 | 1.2 |  | 0.5 | -1.5 | -3 | 6.5 | FAIL | FAIL
U-NII-3 (Sub Band 4) - SISO
802.11a | BPSK | U-NII-3 | 149 | SISO | 6 | 5745 | 8.3 | 1.4 | 23.5 | 24 | 22 | 20.5 | 9.7 | FAIL | FAIL
802.11a | BPSK | U-NII-3 | 153 | SISO | 6 | 5765 | 13.4 | 1.4 | 23.5 | 24 | 22 | 20.5 | 14.8 | FAIL | FAIL
802.11a | BPSK | U-NII-3 | 157 | SISO | 6 | 5785 | 13.4 | 1.4 | 23.5 | 24 | 22 | 20.5 | 14.8 | FAIL | FAIL
802.11a | BPSK | U-NII-3 | 161 | SISO | 6 | 5805 | 13.1 | 1.4 | 23.5 | 24 | 22 | 20.5 | 14.5 | FAIL | FAIL
802.11a | BPSK | U-NII-3 | 165 | SISO | 6 | 5825 | 10 | 1.4 | 14.5 | 15 | 13 | 11.5 | 11.4 | FAIL | FAIL
802.11n HT20 | OFDM | U-NII-3 | 149 | SISO | MCS0 | 5745 | 8.5 | 1.4 | 23.5 | 24 | 22 | 20.5 | 9.9 | FAIL | FAIL
802.11n HT20 | OFDM | U-NII-3 | 153 | SISO | MCS0 | 5765 | 13.15 | 1.4 | 23.5 | 24 | 22 | 20.5 | 14.55 | FAIL | FAIL
802.11n HT20 | OFDM | U-NII-3 | 157 | SISO | MCS0 | 5785 | 13.2 | 1.4 | 23.5 | 24 | 22 | 20.5 | 14.6 | FAIL | FAIL
802.11n HT20 | OFDM | U-NII-3 | 161 | SISO | MCS0 | 5805 | 13 | 1.4 | 23.5 | 24 | 22 | 20.5 | 14.4 | FAIL | FAIL
802.11n HT20 | OFDM | U-NII-3 | 165 | SISO | MCS0 | 5825 | 9.4 | 1.4 | 14.5 | 15 | 13 | 11.5 | 10.8 | FAIL | FAIL

## WLAN SISO ANT2
Technology | Configuration | Subband | Channel | Config | Rate Mbps | Frequency MHz | Raw ANT_2 | Cable Loss ANT_2 | Max. Rated Power (Obtained from PerChanPwrLimitArr11ABG) | Upper Limit (Column J+0.5) | FCC Lower Limit (Column K-2) | CE Lower Limit (Column J-3) | Result ANT_2 | FCC Check | CE Check
Wi-Fi 2.4 GHz - SISO
802.11b | DSSS | - | 1 | SISO | 1 | 2412 | 15.3 | 0.5 | 15.5 | 16 | 14 | 12.5 | 15.8 | PASS | PASS
802.11b | DSSS | - | 2 | SISO | 1 | 2417 | 15.2 | 0.5 | 15.5 | 16 | 14 | 12.5 | 15.7 | PASS | PASS
802.11b | DSSS | - | 3 | SISO | 1 | 2422 | 15.15 | 0.5 | 15.5 | 16 | 14 | 12.5 | 15.65 | PASS | PASS
802.11b | DSSS | - | 4 | SISO | 1 | 2427 | 15.35 | 0.5 | 15.5 | 16 | 14 | 12.5 | 15.85 | PASS | PASS
802.11b | DSSS | - | 5 | SISO | 1 | 2432 | 15.2 | 0.5 | 15.5 | 16 | 14 | 12.5 | 15.7 | PASS | PASS
802.11b | DSSS | - | 6 | SISO | 1 | 2437 | 15.2 | 0.5 | 15.5 | 16 | 14 | 12.5 | 15.7 | PASS | PASS
802.11b | DSSS | - | 7 | SISO | 1 | 2442 | 15.1 | 0.5 | 15.5 | 16 | 14 | 12.5 | 15.6 | PASS | PASS
802.11b | DSSS | - | 8 | SISO | 1 | 2447 | 15.1 | 0.5 | 15.5 | 16 | 14 | 12.5 | 15.6 | PASS | PASS
802.11b | DSSS | - | 9 | SISO | 1 | 2452 | 15.15 | 0.5 | 15.5 | 16 | 14 | 12.5 | 15.65 | PASS | PASS
802.11b | DSSS | - | 10 | SISO | 1 | 2457 | 15.15 | 0.5 | 15.5 | 16 | 14 | 12.5 | 15.65 | PASS | PASS
802.11b | DSSS | - | 11 | SISO | 1 | 2462 | 15.2 | 0.5 | 15.5 | 16 | 14 | 12.5 | 15.7 | PASS | PASS
802.11b | DSSS | - | 12 | SISO | 1 | 2467 | 15.15 | 0.5 | 15.5 | 16 | 14 | 12.5 | 15.65 | PASS | PASS
802.11b | DSSS | - | 13 | SISO | 1 | 2472 | 15.2 | 0.5 | 15.5 | 16 | 14 | 12.5 | 15.7 | PASS | PASS
802.11g | OFDM | - | 1 | SISO | 6 | 2412 | 11.1 | 0.5 | 16.5 | 17 | 15 | 13.5 | 11.6 | FAIL | FAIL
802.11g | OFDM | - | 2 | SISO | 6 | 2417 | 15.6 | 0.5 | 16.5 | 17 | 15 | 13.5 | 16.1 | PASS | PASS
802.11g | OFDM | - | 3 | SISO | 6 | 2422 | 15.55 | 0.5 | 16.5 | 17 | 15 | 13.5 | 16.05 | PASS | PASS
802.11g | OFDM | - | 4 | SISO | 6 | 2427 | 15.6 | 0.5 | 16.5 | 17 | 15 | 13.5 | 16.1 | PASS | PASS
802.11g | OFDM | - | 5 | SISO | 6 | 2432 | 15.65 | 0.5 | 16.5 | 17 | 15 | 13.5 | 16.15 | PASS | PASS
802.11g | OFDM | - | 6 | SISO | 6 | 2437 | 15.5 | 0.5 | 16.5 | 17 | 15 | 13.5 | 16 | PASS | PASS
802.11g | OFDM | - | 7 | SISO | 6 | 2442 | 15.45 | 0.5 | 16.5 | 17 | 15 | 13.5 | 15.95 | PASS | PASS
802.11g | OFDM | - | 8 | SISO | 6 | 2447 | 15.45 | 0.5 | 16.5 | 17 | 15 | 13.5 | 15.95 | PASS | PASS
802.11g | OFDM | - | 9 | SISO | 6 | 2452 | 15.5 | 0.5 | 16.5 | 17 | 15 | 13.5 | 16 | PASS | PASS
802.11g | OFDM | - | 10 | SISO | 6 | 2457 | 15.45 | 0.5 | 16.5 | 17 | 15 | 13.5 | 15.95 | PASS | PASS
802.11g | OFDM | - | 11 | SISO | 6 | 2462 | 10.8 | 0.5 | 16.5 | 17 | 15 | 13.5 | 11.3 | FAIL | FAIL
802.11g | OFDM | - | 12 | SISO | 6 | 2467 | 15.45 | 0.5 | 16.5 | 17 | 15 | 13.5 | 15.95 | PASS | PASS
802.11g | OFDM | - | 13 | SISO | 6 | 2472 | 15.4 | 0.5 | 16.5 | 17 | 15 | 13.5 | 15.9 | PASS | PASS
802.11n HT20 | OFDM | - | 1 | SISO | MCS0 | 2412 | 11.15 | 0.5 | 16.5 | 17 | 15 | 13.5 | 11.65 | FAIL | FAIL
802.11n HT20 | OFDM | - | 2 | SISO | MCS0 | 2417 | 14.8 | 0.5 | 16.5 | 17 | 15 | 13.5 | 15.3 | PASS | PASS
802.11n HT20 | OFDM | - | 3 | SISO | MCS0 | 2422 | 14.75 | 0.5 | 16.5 | 17 | 15 | 13.5 | 15.25 | PASS | PASS
802.11n HT20 | OFDM | - | 4 | SISO | MCS0 | 2427 | 14.7 | 0.5 | 16.5 | 17 | 15 | 13.5 | 15.2 | PASS | PASS
802.11n HT20 | OFDM | - | 5 | SISO | MCS0 | 2432 | 14.8 | 0.5 | 16.5 | 17 | 15 | 13.5 | 15.3 | PASS | PASS
802.11n HT20 | OFDM | - | 6 | SISO | MCS0 | 2437 | 14.7 | 0.5 | 16.5 | 17 | 15 | 13.5 | 15.2 | PASS | PASS
802.11n HT20 | OFDM | - | 7 | SISO | MCS0 | 2442 | 14.6 | 0.5 | 16.5 | 17 | 15 | 13.5 | 15.1 | PASS | PASS
802.11n HT20 | OFDM | - | 8 | SISO | MCS0 | 2447 | 14.6 | 0.5 | 16.5 | 17 | 15 | 13.5 | 15.1 | PASS | PASS
802.11n HT20 | OFDM | - | 9 | SISO | MCS0 | 2452 | 14.7 | 0.5 | 16.5 | 17 | 15 | 13.5 | 15.2 | PASS | PASS
802.11n HT20 | OFDM | - | 10 | SISO | MCS0 | 2457 | 14.5 | 0.5 | 16.5 | 17 | 15 | 13.5 | 15 | PASS | PASS
802.11n HT20 | OFDM | - | 11 | SISO | MCS0 | 2462 | 11 | 0.5 | 16.5 | 17 | 15 | 13.5 | 11.5 | FAIL | FAIL
802.11n HT20 | OFDM | - | 12 | SISO | MCS0 | 2467 | 14.5 | 0.5 | 16.5 | 17 | 15 | 13.5 | 15 | PASS | PASS
802.11n HT20 | OFDM | - | 13 | SISO | MCS0 | 2472 | 14.5 | 0.5 | 16.5 | 17 | 15 | 13.5 | 15 | PASS | PASS
U-NII-1 (Sub Band 1) - SISO
802.11a | BPSK | U-NII-1 | 36 | SISO | 6 | 5180 | 12.6 | 1 | 15.5 | 16 | 14 | 12.5 | 13.6 | FAIL | PASS
802.11a | BPSK | U-NII-1 | 40 | SISO | 6 | 5200 | 13.2 | 1 | 15.5 | 16 | 14 | 12.5 | 14.2 | PASS | PASS
802.11a | BPSK | U-NII-1 | 44 | SISO | 6 | 5220 | 13.15 | 1 | 15.5 | 16 | 14 | 12.5 | 14.15 | PASS | PASS
802.11a | BPSK | U-NII-1 | 48 | SISO | 6 | 5240 | 13.1 | 1 | 15.5 | 16 | 14 | 12.5 | 14.1 | PASS | PASS
802.11n HT20 | OFDM | U-NII-1 | 36 | SISO | MCS0 | 5180 | 12.9 | 1 | 15.5 | 16 | 14 | 12.5 | 13.9 | FAIL | PASS
802.11n HT20 | OFDM | U-NII-1 | 40 | SISO | MCS0 | 5200 | 12.5 | 1 | 15.5 | 16 | 14 | 12.5 | 13.5 | FAIL | PASS
802.11n HT20 | OFDM | U-NII-1 | 44 | SISO | MCS0 | 5220 | 12.7 | 1 | 15.5 | 16 | 14 | 12.5 | 13.7 | FAIL | PASS
802.11n HT20 | OFDM | U-NII-1 | 48 | SISO | MCS0 | 5240 | 12.4 | 1 | 15.5 | 16 | 14 | 12.5 | 13.4 | FAIL | PASS
U-NII-2A (Sub Band 2) - SISO
802.11a | BPSK | U-NII-2A | 52 | SISO | 6 | 5260 | 9.9 | 1.05 | 12.5 | 13 | 11 | 9.5 | 10.95 | FAIL | PASS
802.11a | BPSK | U-NII-2A | 56 | SISO | 6 | 5280 | 10 | 1.05 | 12.5 | 13 | 11 | 9.5 | 11.05 | PASS | PASS
802.11a | BPSK | U-NII-2A | 60 | SISO | 6 | 5300 | 10 | 1.05 | 12.5 | 13 | 11 | 9.5 | 11.05 | PASS | PASS
802.11a | BPSK | U-NII-2A | 64 | SISO | 6 | 5320 | 10.15 | 1.05 | 12.5 | 13 | 11 | 9.5 | 11.2 | PASS | PASS
802.11n HT20 | OFDM | U-NII-2A | 52 | SISO | MCS0 | 5260 | 10.3 | 1.05 | 12.5 | 13 | 11 | 9.5 | 11.35 | PASS | PASS
802.11n HT20 | OFDM | U-NII-2A | 56 | SISO | MCS0 | 5280 | 10.2 | 1.05 | 12.5 | 13 | 11 | 9.5 | 11.25 | PASS | PASS
802.11n HT20 | OFDM | U-NII-2A | 60 | SISO | MCS0 | 5300 | 10.15 | 1.05 | 12.5 | 13 | 11 | 9.5 | 11.2 | PASS | PASS
802.11n HT20 | OFDM | U-NII-2A | 64 | SISO | MCS0 | 5320 | 10.2 | 1.05 | 12.5 | 13 | 11 | 9.5 | 11.25 | PASS | PASS
U-NII-2C (Sub Band 3) - SISO
802.11a | BPSK | U-NII-2C | 100 | SISO | 6 | 5500 | 11.3 | 1.2 | 14.5 | 15 | 13 | 11.5 | 12.5 | FAIL | PASS
802.11a | BPSK | U-NII-2C | 104 | SISO | 6 | 5520 | 15.3 | 1.2 | 23.5 | 24 | 22 | 20.5 | 16.5 | FAIL | FAIL
802.11a | BPSK | U-NII-2C | 108 | SISO | 6 | 5540 | 15.2 | 1.2 | 23.5 | 24 | 22 | 20.5 | 16.4 | FAIL | FAIL
802.11a | BPSK | U-NII-2C | 112 | SISO | 6 | 5560 | 15.2 | 1.2 | 23.5 | 24 | 22 | 20.5 | 16.4 | FAIL | FAIL
802.11a | BPSK | U-NII-2C | 116 | SISO | 6 | 5580 | 15.2 | 1.2 | 23.5 | 24 | 22 | 20.5 | 16.4 | FAIL | FAIL
802.11a | BPSK | U-NII-2C | 120 | SISO | 6 | 5600 | 15.1 | 1.2 | 23.5 | 24 | 22 | 20.5 | 16.3 | FAIL | FAIL
802.11a | BPSK | U-NII-2C | 124 | SISO | 6 | 5620 | 15 | 1.2 | 23.5 | 24 | 22 | 20.5 | 16.2 | FAIL | FAIL
802.11a | BPSK | U-NII-2C | 128 | SISO | 6 | 5640 | 15 | 1.2 | 23.5 | 24 | 22 | 20.5 | 16.2 | FAIL | FAIL
802.11a | BPSK | U-NII-2C | 132 | SISO | 6 | 5660 | 15.1 | 1.2 | 23.5 | 24 | 22 | 20.5 | 16.3 | FAIL | FAIL
802.11a | BPSK | U-NII-2C | 136 | SISO | 6 | 5680 | 14.9 | 1.2 | 23.5 | 24 | 22 | 20.5 | 16.1 | FAIL | FAIL
802.11a | BPSK | U-NII-2C | 140 | SISO | 6 | 5700 | 9.1 | 1.2 | 12.5 | 13 | 11 | 9.5 | 10.3 | FAIL | PASS
802.11a | BPSK | U-NII-2C | 144 | SISO | 6 | 5720 | 7.7 | 1.2 |  | 0.5 | -1.5 | -3 | 8.9 | FAIL | FAIL
802.11n HT20 | OFDM | U-NII-2C | 100 | SISO | MCS0 | 5500 | 11.5 | 1.2 | 14.5 | 15 | 13 | 11.5 | 12.7 | FAIL | PASS
802.11n HT20 | OFDM | U-NII-2C | 104 | SISO | MCS0 | 5520 | 15 | 1.2 | 23.5 | 24 | 22 | 20.5 | 16.2 | FAIL | FAIL
802.11n HT20 | OFDM | U-NII-2C | 108 | SISO | MCS0 | 5540 | 15 | 1.2 | 23.5 | 24 | 22 | 20.5 | 16.2 | FAIL | FAIL
802.11n HT20 | OFDM | U-NII-2C | 112 | SISO | MCS0 | 5560 | 14.9 | 1.2 | 23.5 | 24 | 22 | 20.5 | 16.1 | FAIL | FAIL
802.11n HT20 | OFDM | U-NII-2C | 116 | SISO | MCS0 | 5580 | 14.8 | 1.2 | 23.5 | 24 | 22 | 20.5 | 16 | FAIL | FAIL
802.11n HT20 | OFDM | U-NII-2C | 120 | SISO | MCS0 | 5600 | 14.8 | 1.2 | 23.5 | 24 | 22 | 20.5 | 16 | FAIL | FAIL
802.11n HT20 | OFDM | U-NII-2C | 124 | SISO | MCS0 | 5620 | 14.7 | 1.2 | 23.5 | 24 | 22 | 20.5 | 15.9 | FAIL | FAIL
802.11n HT20 | OFDM | U-NII-2C | 128 | SISO | MCS0 | 5640 | 14.6 | 1.2 | 23.5 | 24 | 22 | 20.5 | 15.8 | FAIL | FAIL
802.11n HT20 | OFDM | U-NII-2C | 132 | SISO | MCS0 | 5660 | 14.65 | 1.2 | 23.5 | 24 | 22 | 20.5 | 15.85 | FAIL | FAIL
802.11n HT20 | OFDM | U-NII-2C | 136 | SISO | MCS0 | 5680 | 14 | 1.2 | 23.5 | 24 | 22 | 20.5 | 15.2 | FAIL | FAIL
802.11n HT20 | OFDM | U-NII-2C | 140 | SISO | MCS0 | 5700 | 14.6 | 1.2 | 12.5 | 13 | 11 | 9.5 | 15.8 | FAIL | FAIL
802.11n HT20 | OFDM | U-NII-2C | 144 | SISO | MCS0 | 5720 | 7.9 | 1.2 |  | 0.5 | -1.5 | -3 | 9.1 | FAIL | FAIL
U-NII-3 (Sub Band 4) - SISO
802.11a | BPSK | U-NII-3 | 149 | SISO | 6 | 5745 | 9.9 | 1.4 | 23.5 | 24 | 22 | 20.5 | 11.3 | FAIL | FAIL
802.11a | BPSK | U-NII-3 | 153 | SISO | 6 | 5765 | 14.7 | 1.4 | 23.5 | 24 | 22 | 20.5 | 16.1 | FAIL | FAIL
802.11a | BPSK | U-NII-3 | 157 | SISO | 6 | 5785 | 14.65 | 1.4 | 23.5 | 24 | 22 | 20.5 | 16.05 | FAIL | FAIL
802.11a | BPSK | U-NII-3 | 161 | SISO | 6 | 5805 | 14.6 | 1.4 | 23.5 | 24 | 22 | 20.5 | 16 | FAIL | FAIL
802.11a | BPSK | U-NII-3 | 165 | SISO | 6 | 5825 | 10.9 | 1.4 | 14.5 | 15 | 13 | 11.5 | 12.3 | FAIL | PASS
802.11n HT20 | OFDM | U-NII-3 | 149 | SISO | MCS0 | 5745 | 9.9 | 1.4 | 23.5 | 24 | 22 | 20.5 | 11.3 | FAIL | FAIL
802.11n HT20 | OFDM | U-NII-3 | 153 | SISO | MCS0 | 5765 | 14.5 | 1.4 | 23.5 | 24 | 22 | 20.5 | 15.9 | FAIL | FAIL
802.11n HT20 | OFDM | U-NII-3 | 157 | SISO | MCS0 | 5785 | 14.4 | 1.4 | 23.5 | 24 | 22 | 20.5 | 15.8 | FAIL | FAIL
802.11n HT20 | OFDM | U-NII-3 | 161 | SISO | MCS0 | 5805 | 14.2 | 1.4 | 23.5 | 24 | 22 | 20.5 | 15.6 | FAIL | FAIL
802.11n HT20 | OFDM | U-NII-3 | 165 | SISO | MCS0 | 5825 | 10.9 | 1.4 | 14.5 | 15 | 13 | 11.5 | 12.3 | FAIL | PASS

## WLAN MIMO
Technology | Configuration | Channel | Rate Mbps | Frequency MHz | Raw |  | UL Cable Loss (dB) | Cable Loss |  | Total Loss |  | Max. Rated Power |  | Upper Limit |  | FCC Lower Limit |  | CE Lower Limit |  | Result |  | FCC Check |  | CE Check
[5 empty] | ANT1 | ANT2 |  | ANT1 | ANT2 | ANT1 | ANT2 | ANT1 | ANT2 | ANT1 | ANT2 | ANT1 | ANT2 | ANT1 | ANT2 | ANT1 | ANT2 | ANT1 | ANT2 | ANT1 | ANT2
802.11n HT20 | OFDM | 1 | MCS12 | 2412 | 10.4 | 9.1 | 0.5 |  |  | 0.5 | 0.5 | 9.25 | 9.25 | 9.75 | 9.75 | 7.75 | 7.75 | 6.25 | 6.25 | 10.9 | 9.6 | FAIL | PASS | FAIL | PASS
802.11n HT20 | OFDM | 2 | MCS12 | 2417 | 10.7 | 10.9 | 0.5 |  |  | 0.5 | 0.5 | 9.25 | 9.25 | 9.75 | 9.75 | 7.75 | 7.75 | 6.25 | 6.25 | 11.2 | 11.4 | FAIL | FAIL | FAIL | FAIL
802.11n HT20 | OFDM | 3 | MCS12 | 2422 | 10.7 | 10.8 | 0.5 |  |  | 0.5 | 0.5 | 9.25 | 9.25 | 9.75 | 9.75 | 7.75 | 7.75 | 6.25 | 6.25 | 11.2 | 11.3 | FAIL | FAIL | FAIL | FAIL
802.11n HT20 | OFDM | 4 | MCS12 | 2427 | 10.5 | 11 | 0.5 |  |  | 0.5 | 0.5 | 9.25 | 9.25 | 9.75 | 9.75 | 7.75 | 7.75 | 6.25 | 6.25 | 11 | 11.5 | FAIL | FAIL | FAIL | FAIL
802.11n HT20 | OFDM | 5 | MCS12 | 2432 | 10.4 | 10.7 | 0.5 |  |  | 0.5 | 0.5 | 9.25 | 9.25 | 9.75 | 9.75 | 7.75 | 7.75 | 6.25 | 6.25 | 10.9 | 11.2 | FAIL | FAIL | FAIL | FAIL
802.11n HT20 | OFDM | 6 | MCS12 | 2437 | 10.4 | 10.7 | 0.5 |  |  | 0.5 | 0.5 | 9.25 | 9.25 | 9.75 | 9.75 | 7.75 | 7.75 | 6.25 | 6.25 | 10.9 | 11.2 | FAIL | FAIL | FAIL | FAIL
802.11n HT20 | OFDM | 7 | MCS12 | 2442 | 10.5 | 10.6 | 0.5 |  |  | 0.5 | 0.5 | 9.25 | 9.25 | 9.75 | 9.75 | 7.75 | 7.75 | 6.25 | 6.25 | 11 | 11.1 | FAIL | FAIL | FAIL | FAIL
802.11n HT20 | OFDM | 8 | MCS12 | 2447 | 10.5 | 10.8 | 0.5 |  |  | 0.5 | 0.5 | 9.25 | 9.25 | 9.75 | 9.75 | 7.75 | 7.75 | 6.25 | 6.25 | 11 | 11.3 | FAIL | FAIL | FAIL | FAIL
802.11n HT20 | OFDM | 9 | MCS12 | 2452 | 10.6 | 10.7 | 0.5 |  |  | 0.5 | 0.5 | 9.25 | 9.25 | 9.75 | 9.75 | 7.75 | 7.75 | 6.25 | 6.25 | 11.1 | 11.2 | FAIL | FAIL | FAIL | FAIL
802.11n HT20 | OFDM | 10 | MCS12 | 2457 | 10.4 | 10.5 | 0.5 |  |  | 0.5 | 0.5 | 9.25 | 9.25 | 9.75 | 9.75 | 7.75 | 7.75 | 6.25 | 6.25 | 10.9 | 11 | FAIL | FAIL | FAIL | FAIL
802.11n HT20 | OFDM | 11 | MCS12 | 2462 | 10.3 | 8.6 | 0.5 |  |  | 0.5 | 0.5 | 9.25 | 9.25 | 9.75 | 9.75 | 7.75 | 7.75 | 6.25 | 6.25 | 10.8 | 9.1 | FAIL | PASS | FAIL | PASS
802.11n HT20 | OFDM | 12 | MCS12 | 2467 | 10.3 | 10.4 | 0.5 |  |  | 0.5 | 0.5 | 9.25 | 9.25 | 9.75 | 9.75 | 7.75 | 7.75 | 6.25 | 6.25 | 10.8 | 10.9 | FAIL | FAIL | FAIL | FAIL
802.11n HT20 | OFDM | 13 | MCS12 | 2472 | 10.5 | 10.5 | 0.5 |  |  | 0.5 | 0.5 | 9.25 | 9.25 | 9.75 | 9.75 | 7.75 | 7.75 | 6.25 | 6.25 | 11 | 11 | FAIL | FAIL | FAIL | FAIL
Provisional Maximum rated value of 9.25 dB is obtained from splitting the value from the data sheet (18.5) between both antennas