## レジスタ
5MHｚ | SSI0 Register | 0x40008000
| Register Name | Type | Register Width (Bits) | Physical Address | Setting | メモ
| SSI_CR0 | RW | 32 | 0x4000 8000
|  | RESERVED | 16 |  | 0 | 予約
|  | SCR | 8 |  | 0 | スレーブなので不問
|  | SPH | 1 |  | 1 | SPH/SPOともに1なのでMode3
|  | SPO | 1 |  | 1 | ↑
|  | FRF | 2 |  | 0 | 00: Motorola SPI frame format
|  | DSS | 4 |  | 7 | 0111: 8-bit data
| SSI_CR1 | RW | 32 | 0x4000 8004
|  | RESERVED | 28 |  | 0 | 予約
|  | SOD | 1 |  | 0 | スレーブによる送信有効 0: SSI can drive SSITXD in slave output mode
|  | MS | 1 |  | 1 | SSIスレーブ 1: Device configured as a slave
|  | SSE | 1 |  | 1 | SSI動作アクティブ 1: SSI operation is enabled.
|  | LBM | 1 |  | 0 | 通常動作 0: Normal serial port operation is enabled.
| SSI_DR | RW | 32 | 0x4000 8008
|  | RESERVED | 16 |  | 0 | 予約
|  | DATA | 16 |  | 0 | 送受信開始前なので0
| SSI_SR | RO | 32 | 0x4000 800C
|  | RESERVED | 27
|  | BSY | 1
|  | RFF | 1
|  | RNE | 1
|  | TNF | 1
|  | TFE | 1
| SSI_CPSR | RW | 32 | 0x4000 8010
|  | RESERVED | 24 |  | 0 | 予約
|  | CPSDVR | 8 |  | 2 | スレーブなので不問
| SSI_IM | RW | 32 | 0x4000 8014
|  | RESERVED | 28 |  | 0 | ↓DMA転送となり、DMA側で制御されるのでマスク（サンプルznp_spi_udma.c準拠）
|  | TXIM | 1 |  | 0 | 0: TX FIFO half empty or condition interrupt is masked.
|  | RXIM | 1 |  | 0 | 0: RX FIFO half empty or condition interrupt is masked.
|  | RTIM | 1 |  | 0 | 0: RX FIFO time-out interrupt is masked.
|  | RORIM | 1 |  | 0 | 0: RX FIFO Overrun interrupt is masked.
| SSI_RIS | RO | 32 | 0x4000 8018
|  | RESERVED | 28
|  | TXRIS | 1
|  | RXRIS | 1
|  | RTRIS | 1
|  | RORRIS | 1
| SSI_MIS | RO | 32 | 0x4000 801C
|  | RESERVED | 28
|  | TXMIS | 1
|  | RXMIS | 1
|  | RTMIS | 1
|  | RORMIS | 1
| SSI_ICR | RW | 32 | 0x4000 8020
|  | RESERVED | 30 |  | 0 | 予約
|  | RTIC | 1 |  | - | 1: Clears interruptなので、初期設定なし
|  | RORIC | 1 |  | - | 1: Clears interruptなので、初期設定なし
| SSI_DMACTL | RW | 32 | 0x4000 8024
|  | RESERVED | 30 |  | 0 | 予約
|  | TXDMAE | 1 |  | 1 | 送信DMA有効 1: uDMA for the transmit FIFO is enabled.
|  | RXDMAE | 1 |  | 1 | 受信DMA有効 1: uDMA for the receive FIFO is enabled.
| SSI_CC | RW | 32 | 0x4000 8FC8
|  | RESERVED | 29 |  | 0 | 予約
|  | CS-Bit2 | 1 |  | 0 | SleepModeでないときは無効 Only meaningful when the system is in deep sleep mode. This bit is a don't care when not in sleep mode.
|  | CS-Bit1 | 1 |  | 0 | bit1: Unused
|  | CS-Bit0 | 1 |  | 1 | IOクロックを使用 1: The SSI baud clock is determined by the IO DIV setting in the system controller.
SysCtrl
| SYS_CTRL_CLOCK_CTRL | RW |  | 0x400D 2000
|  | その他… | 21 | - | -
|  | IO_DIV | 3 | 0 | 0 | 000: 32 MHz
|  | その他 | 5 | - | -
|  | SYS_DIV | 3 | 0 | 0 | 000: 32 MHz
| SYS_CTRL_CLOCK_STA | RO |  | 0x400D 2004
|  | その他… | 21
|  | IO_DIV | 3 |  |  | 000: 32 MHz
|  | その他 | 5
|  | SYS_DIV | 3 |  |  | 000: 32 MHz