## XIO2213ZAY_REF
XIO2213BZAY Reference Revised: Thursday August 13, 2009
Revision: A
2008-12-08 |  | Added alternate mfr for Item 40, U2
Bill Of Materials September 25,2007 9:25:37 | Page1
Item | Quantity | Reference | Part | Package | MFC | Part#
______________________________________________
1 | 1 | C1 | 220nF | 1206 | NIC | NMC1206X7R224K25TRPLPM
2 | 3 | C2,C7,C10 | .001uF | 805 | NIC | NMC0805NPO102J50TRPLPM
3 | 3 | C3,C5,C8 | .01uF | 805 | Kernet | C0805C103K5RAC
4 | 3 | C4,C6,C9 | 1uF | 1206 | NIC | NMC1206Z5U105M16TRPLP3K
5 | 7 | C11,C12,C25,C26,C30,C31,C89 | .1uF | 805 | PHIL | 08052R104K9BB0
6 | 12 | C13,C14,C15,C27,C28,C29,C32,C33,C34,C35,C36,C37 | 1000pF | 805 | MMC | CE102J2NO
7 | 6 | C16,C17,C20,C21,C23,C24 | 270pF | 402 | Panasonic | ECJ-0EB1E271K
8 | 25 | C18,C19,C22,C46,C47,C51,C60,C63,C64,C71,C72,C73,C74,C88,C90,C91,C100,C101,C102,C116,C117,C118,C133,C134,C142 | 1uF | 805 | TDK | C2012X7R1C105K
9 | 26 | C38,C39,C48,C49,C52,C53,C61,C65,C66,C75,C76,C77,C78,C92,C93,C103,C104,C105,C106,C119,C120,C121,C122,C135,C136,C143 | .1uF | 402 | Digikey (panasonic) | PCC2146CT-ND (ECJ-0EB1A104K)
10 | 2 | C40,C41 | 100uF | ECE_A_KS | Panasonic | ECA1VHG101(Replaces ECE-A1EGE101)
11 | 2 | C42,C43 | .01uF | 805 | MMC | CE103K2NR
12 | 1 | C44 | 100pF | 805 | Kemet | C0805C101K4GAC
13 | 1 | C45 | 10uF | 805 | Panasonic | ECJ-2FF0J106Z
14 | 28 | C50,C54,C55,C56,C62,C67,C68,C79,C80,C81,C82,C83,C84,C85,C86,C94,C95,C107,C108,C109,C110,C123,C124,C125,C126,C137,C138,C144 | .01uF | 402 | Panasonic | ECJ-0EB1E103K
15 | 23 | C57,C58,C59,C69,C70,C96,C97,C98,C99,C111,C112,C113,C114,C115,C127,C128,C129,C130, C131,C132,C139,C140,C141 | 1000pF | 402 | Panasonic | ECJ-0EB1E102K
16 | 1 | C87 | 4.7uF | 805 | Panasonic | ECJ-2YF1A475Z
17 | 2 | D1,D2 | MBRA340T36 | SMA | On Semi | MBRA340T3G
18 | 1 | D3 | MBRS1100T3 | SMB | Motorola | MBRS1100T3
19 | 8 | FB1,FB2,FB3,FB4,FB5,FB6, FB7,FB8 | 1000 @ 100MHZ |  | Murata | BLM41P102SG
20 | 3 | F1,F2,F3 | 1.5A |  | RAYCHEM | SMD150
21 | 1 | F4* | 1A FUSE THERMAL |  | SOC | SOC 72V T1A | * Use 0 Ohm resistor
22 | 1 | J1 | Floppy Power Connector | See Drawing | AMP | 171826-4
23 | 3 | J2,J3,J4 | 1394B_BILINGUAL |  | NewNex | RFB-9001
24 | 1 | L1 | 470UH |  | TDK | SLF7032T-471MR16-2
25 | 1 | R1 | 6.34K | 402 | Panasonic | ERJ-2RKF6341X
26 | 1 | R2 | 200 | 805 | Panasonic | ERJ-6GEYJ201V
27 | 1 | R3 | 270 | 805 | Panasonic | ERJ-6GEYJ271V
28 | 1 | R4 | 14.3K | 402 | Panasonic | ERJ-2RKF1432X
29 | 1 | R5 | 232 | 402 | Panasonic | ERJ-2RKF2320X
30 | 5 | R6,R7,R11,R12,R13 | 1K | 805 | KOA | RM73B2A102J
31 | 5 | R8,R9,R10,R16,R38 | 10K | 402 | Panasonic | ERJ-2RKF1002X
32 | 2 | R14,R15 | 10K | 603 | KOA | RM73B2A103J
33 | 1 | R17 | 390K | 805 | KOA | RM73B2A394J
34 | 3 | R18,R34,R35 | 1M | 805 | KOA | RM73B2A105J
35 | 12 | R19,R20,R21,R22,R24,R26,R27, R28,R29,R31,R32,R33 | 56.2 | 402 | Panasonic | ERJ-2RKF56R2X
36 | 3 | R23,R25,R30 | 5.1K | 402 | Panasonic | ERJ-2GEJ512X
37 | 1 | R36 | 17.8K | 805 | KOA | RK73H2AT1782F
38 | 1 | R37 | 30.1K | 805 | KOA | RK73H2AT3012F
39 | 1 | U1 | XIO2213BZAY |  | Texas Instruments | XIO2213BZAY
40 | 1 | U2 | OSC 98.304MHZ, +/-50 ppm |  | Siward | OSCO62100A-98.304-3.3-TS
41 | 1 | U3 | NM24C02M8 EPROM | 8-pin SOIC | National | NM24C02M8
42 | 1 | U4 | LM2574HVM-3.3 | WM | National Semiconductor | LM2574HVM-3.3
43 | 1 | U5 | TPS79301 |  | Texas Instruments | TPS79301
44 | 1 | U6 | TPS75215QPWP |  | Texas Instruments | TPS75215QPWP
Alternate Mfr
Item
40 |  | U2 | 98.304 MHz Osc | 5x7 mm SMD | Crystek | 601107 | 3.3-V Output - Requires R2/R3 divider to produce 1.8V to XI | (Digikey P/N 744-1025-1-ND)
40 |  | U2 | 98.304 MHz Osc. CM3392, 3.3V, +/- 50 ppm | 5x7 mm SMD | Crystek | CM3392, +/- 50 ppm | 3.3-V Output - Requires R2/R3 divider to produce 1.8V to XI
40 |  | U2 | SiT8102 98.304MHz | 5x7 mm SMD | SiTime | SIT8102AC-43-18E-98.30400 | 1.8-V Output - DNP R2 and R3
40 |  | U2 | SiT8102 98.304MHz | 5x7 mm SMD | SiTime | SIT8102AC-43-33E-98.30400 | 3.3V Output - Requires R2/R3 divider to produce 1.8V to XI
Comments
* 0 ohm |  | N/A | 0 Ohm | 0 ohm SMD Thickfilm Resistor 1206 | Vishay/Dale | CRCW12060000Z0EA