## Sheet1
(G)ain=dOUT/dIN | 0.33 | <-- Enter (output swing) / (input swing)
Output for IN=0V (M)id | 1.65 | <-- Enter output voltage for input = zero
Power Suppy (P) | 3.3 | <-- Enter value of accurate DC supply voltage
Resistor A= | 10000
Resistor B= | 19411.7647
Resistor C= | 6600
a=1/A | 0.0001
b=1/B | 5.1515e-05
c=1/C | 0.00015152
determinant a,b,c | -1.089
| a | b | c | Constant
(G-1)a+Gb+Gc=0 | -0.67 | 0.33 | 0.33 | 0
Ma+Mb+(M-P)c=0 | 1.65 | 1.65 | -1.65 | 0
Any formula, "1a=1/10k" | 1 | 0 | 0 | 0.0001
| Constant | b | c
Top for solve 'a' | 0 | 0.33 | 0.33
| 0 | 1.65 | -1.65
| 0.0001 | 0 | 0
| a | Constant | c
Top for solve 'b' | -0.67 | 0 | 0.33
| 1.65 | 0 | -1.65
| 1 | 0.0001 | 0
| a | b | Constant
Top for solve 'c' | -0.67 | 0.33 | 0
| 1.65 | 1.65 | 0
| 1 | 0 | 0.0001
Note on A15: Ron Michallik: We need a third formula to solve. Just set one resistor to a constant conductance.