## VOHGOOD
LVC14A Voh- Vol
| I force | Voh good | Vol good | Voh Bad | Vol Bad
1 | 0 | 3.2712 | -0.00026 | 3.2748 | -0.00024
2 | 0.0004 | 3.2652 | 0.00418 | 3.2696 | 0.00412
3 | 0.00081 | 3.259 | 0.0086 | 3.264 | 0.00848
4 | 0.00121 | 3.2528 | 0.01296 | 3.2592 | 0.01268
5 | 0.00162 | 3.2468 | 0.0174 | 3.2536 | 0.01708
6 | 0.00202 | 3.2404 | 0.02182 | 3.248 | 0.02146
7 | 0.00242 | 3.2342 | 0.0263 | 3.2432 | 0.02584
8 | 0.00283 | 3.2282 | 0.03062 | 3.2378 | 0.03016
9 | 0.00323 | 3.2218 | 0.0351 | 3.2326 | 0.03452
10 | 0.00364 | 3.2156 | 0.03956 | 3.2268 | 0.03892
11 | 0.00404 | 3.2094 | 0.04402 | 3.2216 | 0.04322
12 | 0.00444 | 3.2032 | 0.04848 | 3.2162 | 0.04766
13 | 0.00485 | 3.1972 | 0.05286 | 3.2112 | 0.05192
14 | 0.00525 | 3.1906 | 0.0573 | 3.2056 | 0.05632
15 | 0.00565 | 3.1844 | 0.06178 | 3.1994 | 0.06082
16 | 0.00606 | 3.1782 | 0.0663 | 3.1946 | 0.06512
17 | 0.00646 | 3.1722 | 0.07064 | 3.1894 | 0.06942
18 | 0.00687 | 3.1654 | 0.07508 | 3.1836 | 0.07382
19 | 0.00727 | 3.1594 | 0.07962 | 3.178 | 0.0783
20 | 0.00767 | 3.1532 | 0.08412 | 3.1726 | 0.08266
21 | 0.00808 | 3.1468 | 0.08856 | 3.167 | 0.08714
22 | 0.00848 | 3.1396 | 0.09302 | 3.162 | 0.09142
23 | 0.00889 | 3.1334 | 0.09756 | 3.1562 | 0.09586
24 | 0.00929 | 3.1268 | 0.102 | 3.1504 | 0.1003
25 | 0.00969 | 3.1208 | 0.10652 | 3.1452 | 0.10472
26 | 0.0101 | 3.1146 | 0.11098 | 3.1394 | 0.10914
27 | 0.0105 | 3.108 | 0.1154 | 3.134 | 0.11346
28 | 0.01091 | 3.101 | 0.12 | 3.1286 | 0.11788
29 | 0.01131 | 3.0946 | 0.12446 | 3.1226 | 0.12234
30 | 0.01171 | 3.088 | 0.12898 | 3.1174 | 0.12674
31 | 0.01212 | 3.082 | 0.13348 | 3.1118 | 0.13114
32 | 0.01252 | 3.0752 | 0.138 | 3.106 | 0.13558
33 | 0.01292 | 3.0682 | 0.1425 | 3.1002 | 0.14006
34 | 0.01333 | 3.0614 | 0.14708 | 3.094 | 0.1445
35 | 0.01373 | 3.0552 | 0.1516 | 3.0892 | 0.14902
36 | 0.01414 | 3.0486 | 0.1561 | 3.0832 | 0.15336
37 | 0.01454 | 3.0418 | 0.16064 | 3.0778 | 0.15782
38 | 0.01494 | 3.0354 | 0.1652 | 3.0718 | 0.16232
39 | 0.01535 | 3.0286 | 0.16978 | 3.0658 | 0.16682
40 | 0.01575 | 3.0214 | 0.1742 | 3.0602 | 0.17124
41 | 0.01616 | 3.0146 | 0.1788 | 3.0542 | 0.17572
42 | 0.01656 | 3.0078 | 0.1834 | 3.0486 | 0.1802
43 | 0.01696 | 3.0012 | 0.18794 | 3.0426 | 0.1847
44 | 0.01737 | 2.9944 | 0.19258 | 3.037 | 0.18924
45 | 0.01777 | 2.9876 | 0.19702 | 3.0314 | 0.19362
46 | 0.01818 | 2.9802 | 0.20162 | 3.0256 | 0.19816
47 | 0.01858 | 2.9734 | 0.20628 | 3.0194 | 0.20268
48 | 0.01898 | 2.9664 | 0.21082 | 3.0136 | 0.20712
49 | 0.01939 | 2.9594 | 0.21532 | 3.0082 | 0.2116
50 | 0.01979 | 2.9524 | 0.21996 | 3.002 | 0.21618
51 | 0.0202 | 2.9454 | 0.22456 | 2.9958 | 0.22068
52 | 0.0206 | 2.9386 | 0.22924 | 2.9898 | 0.22524
53 | 0.021 | 2.9316 | 0.23386 | 2.9842 | 0.22982
54 | 0.02141 | 2.9238 | 0.23836 | 2.9778 | 0.2342
55 | 0.02181 | 2.917 | 0.24302 | 2.9716 | 0.2388
56 | 0.02221 | 2.91 | 0.24768 | 2.9654 | 0.24334
57 | 0.02262 | 2.9028 | 0.25238 | 2.9598 | 0.2479
58 | 0.02302 | 2.8958 | 0.2569 | 2.9538 | 0.25238
59 | 0.02343 | 2.8882 | 0.26156 | 2.9474 | 0.25696
60 | 0.02383 | 2.8812 | 0.26622 | 2.9414 | 0.26154
61 | 0.02423 | 2.8736 | 0.2709 | 2.9356 | 0.26614
62 | 0.02464 | 2.8662 | 0.27558 | 2.9296 | 0.27076
63 | 0.02504 | 2.8592 | 0.28016 | 2.9232 | 0.27524
64 | 0.02545 | 2.8516 | 0.28484 | 2.9172 | 0.27984
65 | 0.02585 | 2.844 | 0.28954 | 2.9106 | 0.2845
66 | 0.02625 | 2.836 | 0.2943 | 2.9044 | 0.28908
67 | 0.02666 | 2.829 | 0.299 | 2.898 | 0.29372
68 | 0.02706 | 2.8214 | 0.30354 | 2.892 | 0.29826
69 | 0.02747 | 2.8138 | 0.3083 | 2.885 | 0.30288
70 | 0.02787 | 2.8062 | 0.31304 | 2.8792 | 0.3075
71 | 0.02827 | 2.7986 | 0.31776 | 2.873 | 0.31222
72 | 0.02868 | 2.791 | 0.3224 | 2.8666 | 0.31672
73 | 0.02908 | 2.783 | 0.32712 | 2.8604 | 0.3214
74 | 0.02948 | 2.7752 | 0.33184 | 2.8538 | 0.32604
75 | 0.02989 | 2.7676 | 0.33662 | 2.8472 | 0.33072
76 | 0.03029 | 2.7598 | 0.3414 | 2.8406 | 0.3354
77 | 0.0307 | 2.752 | 0.34608 | 2.8338 | 0.34004
78 | 0.0311 | 2.7438 | 0.35086 | 2.8278 | 0.3447
79 | 0.0315 | 2.7358 | 0.35564 | 2.821 | 0.34938
80 | 0.03191 | 2.7284 | 0.36046 | 2.8148 | 0.35412
81 | 0.03231 | 2.7204 | 0.36518 | 2.8076 | 0.35874
82 | 0.03272 | 2.712 | 0.36996 | 2.801 | 0.36342
83 | 0.03312 | 2.704 | 0.37476 | 2.7942 | 0.36822
84 | 0.03352 | 2.6958 | 0.37956 | 2.7878 | 0.37292
85 | 0.03393 | 2.6874 | 0.38446 | 2.7814 | 0.37764
86 | 0.03433 | 2.6792 | 0.38916 | 2.7744 | 0.38232
87 | 0.03474 | 2.6708 | 0.394 | 2.7676 | 0.38704
88 | 0.03514 | 2.6624 | 0.39888 | 2.7602 | 0.39188
89 | 0.03554 | 2.6544 | 0.40372 | 2.7538 | 0.39656
90 | 0.03595 | 2.6454 | 0.40854 | 2.7472 | 0.40142
91 | 0.03635 | 2.6372 | 0.41338 | 2.7404 | 0.4061
92 | 0.03675 | 2.6286 | 0.41828 | 2.7332 | 0.41084
93 | 0.03716 | 2.62 | 0.42312 | 2.7262 | 0.41568
94 | 0.03756 | 2.611 | 0.4281 | 2.7194 | 0.42052
95 | 0.03797 | 2.6026 | 0.43288 | 2.7124 | 0.42516
96 | 0.03837 | 2.594 | 0.43772 | 2.7052 | 0.43006
97 | 0.03877 | 2.5848 | 0.44266 | 2.6982 | 0.4349
98 | 0.03918 | 2.5764 | 0.4476 | 2.6906 | 0.43972
99 | 0.03958 | 2.5672 | 0.45254 | 2.6836 | 0.4446
100 | 0.03999 | 2.5584 | 0.45738 | 2.6766 | 0.44934
101 | 0.04039 | 2.5492 | 0.46236 | 2.669 | 0.45418
102 | 0.04079 | 2.5398 | 0.46728 | 2.6618 | 0.45912
103 | 0.0412 | 2.531 | 0.47226 | 2.6542 | 0.46404
104 | 0.0416 | 2.5212 | 0.47732 | 2.647 | 0.46886
105 | 0.04201 | 2.512 | 0.48216 | 2.6398 | 0.47372
106 | 0.04241 | 2.5026 | 0.48718 | 2.6322 | 0.4786
107 | 0.04281 | 2.4938 | 0.4922 | 2.6248 | 0.48352
108 | 0.04322 | 2.4836 | 0.49722 | 2.6174 | 0.48848
109 | 0.04362 | 2.474 | 0.50216 | 2.61 | 0.4933
110 | 0.04403 | 2.4644 | 0.5072 | 2.602 | 0.49828
111 | 0.04443 | 2.4546 | 0.51224 | 2.5944 | 0.5032
112 | 0.04483 | 2.4444 | 0.51728 | 2.5868 | 0.50826
113 | 0.04524 | 2.4348 | 0.52244 | 2.5788 | 0.5132
114 | 0.04564 | 2.4246 | 0.52734 | 2.5708 | 0.51804
115 | 0.04604 | 2.4146 | 0.53248 | 2.5636 | 0.5231
116 | 0.04645 | 2.4044 | 0.53756 | 2.5552 | 0.5281
117 | 0.04685 | 2.3938 | 0.54274 | 2.5474 | 0.53316
118 | 0.04726 | 2.3834 | 0.5478 | 2.5396 | 0.53826
119 | 0.04766 | 2.3732 | 0.55284 | 2.5312 | 0.5431
120 | 0.04806 | 2.3626 | 0.55794 | 2.5236 | 0.54816
121 | 0.04847 | 2.3516 | 0.5631 | 2.5152 | 0.5532
122 | 0.04887 | 2.3408 | 0.5683 | 2.5066 | 0.5583
123 | 0.04928 | 2.3304 | 0.5734 | 2.4986 | 0.56326
124 | 0.04968 | 2.319 | 0.57852 | 2.4904 | 0.56836