## Sheet2
Type | Package | Die Size (mils) | Pad Size (mils) | Low or High K | Data Source | Tja (LFM) 0 | 150 | 250 | 500 | Tjc | Tjp | Derating Curve
SOT | 5DCK | 22 x 28 | 28 x 34 | High | Model | 251.7 | 250.1 | 247.2 | 242.7 | 144.4
SOT | 6DRL | 26.771 x 31.496 | 26.7 x 31.5 | High | Modeled | 141.746 | 135.988 | 134.3 | 131.589 | 110.323
SOT | 5DRL | 26.771 x 31.496 | 26.7 x 31.5 | High | Modeled | 141.746 | 135.988 | 134.3 | 131.589 | 110.323
TSSOP | 8DCT | 75 x 39 | 87 x 59 | High | Model | 219.8 | 193.1 | 181.8 | 164.9 | 107.7
SOT | 3PK | 41 x 51 | 67 x 71 | High | Model | 51.5 | 46.1 | 44.5 | 42.5 | 101.5 | 1.3
SOT | 6DCK | 22 x 28 | 58.5 x 39 | High | Model | 258.6 | 246.02 | 239.33 | 228.86 | 87.187
TSSOP | 8DCU | 30 x 40 | 35 x 50 | High | Model | 227.1 | 227 | 224.5 | 220.4 | 83.9
VSSOP | 8DCU | 35 x 50 | 31 x 41 | High | Model | 227.1 | 227 | 224.5 | 220.4 | 83.9
SOT | 3DBZ | 34 x 66 | 40 x 72 | High | Modeled | 206.3 | 193.2 | 185.3 | 172.9 | 76.2
VSSOP | 10DGS | 37.87 X 20.94 | 70 x 68 | High | Model | 165.36 | 145.5 | 141.8 | 137.1 | 73.65
VSSOP | 8DGK | 57.8 x 83.8 | 68 x 94 | High | Model | 172.47 | 155.4 | 148.6 | 138.09 | 71.457
TSSOP | 8PW | 62 x 62 | 67 x 79 | High | Actual | 149.4 | 142 | 138.2 | 132.4 | 65.1
PDIP | 14N | 49 x 50 | 60 x 60 | High | Model | 79.7 | 75 | 72.8 | 70 | 63.5
PDIP | 8P | 41 x 49 | 80 x 80 | High | Model | 84.6 | 77.6 | 74.6 | 70.4 | 57.3
TO-92/220 | 3LP | 86 x 130 | 96 x 140 | High | Model | 139.54 | 123.1 | 112.93 | 100.12 | 55.173
SOT | 6DBV | 30 x 40 | 40 x 60 | High | Model | 215.9 | 198.4 | 186.5 | 170 | 55
SOT | 5DBV | 30 x 40 | 40 x 60 | High | Model | 255.4 | 234.2 | 217.9 | 195 | 55
PDIP | 20N | 69 x 97 | 90 x 120 | High | Model | 68.6 | 64.9 | 63.1 | 60.7 | 54.4
U*BGAJR | 20GQN | 48 x 74 | NA | High | Model | 78.06 | 75.26 | 74 | 71 | 53.5
SOIC | 14D | 32 x 37 | 70 x 70 | High | Model | 86.2 | 79.5 | 76.9 | 73.3 | 51.5
PDIP | 16N | 59 x 100 | 90 x 120 | High | Model | 66.8 | 62.4 | 60.4 | 57.7 | 50.9
SSOP | 14DB | 43 x 52 | 71 x 71 | High | Model | 95.8 | 88 | 84.9 | 80.5 | 50.7
TSSOP | 14PW | 48 x 53 | 71 x 71 | High | Model | 112.6 | 105.6 | 102.3 | 97 | 46.6
SOP | 8PS | 51 x 54 | 87 x 87 | High | Model | 95.4 | 85.4 | 81.8 | 76.5 | 45.5
SSOP | 16DB | 51 x 61 | 83 x 91 | High | Model | 82 | 75.5 | 72.9 | 69 | 42.8
SOIC | 18DW | 62 x 62 | 145 x 190 | High | Modeled | 73.14 | 65.45 | 63.57 | 61.62 | 41.83
SOIC | 8D | 62 x 80 | 72 x 90 | High | Model | 97.1 | 87 | 83 | 77 | 39.4
SSOP | 16DBQ | 56 x 76 | 96 x 136 | High | Model | 89.6 | 81.3 | 78 | 73 | 39
SOP | 14NS | 55 x 57 | 79 x 87 | High | Model | 76.2 | 70.3 | 67.9 | 64.4 | 38.6
SOP | 24NS | 72 x 75 | 87 x 106 | High | Model | 64.5 | 58.8 | 57 | 54.3 | 37
SOIC | 16D | 44 x 65 | 90 x 90 | High | Model | 73.1 | 67.4 | 65 | 61.6 | 36.9
SSOP | 48DL | 73 x 128 | 120 x 180 | High | Model | 62.7 | 56.2 | 54.1 | 51.3 | 36.3
SSOP | 20DB | 61 x 65 | 87 x 106 | High | Model | 69.5 | 64.2 | 62 | 58.7 | 36
SSOP | 28DL | 97 x 142 | 150 x 180 | High | Model | 66.6 | 60.3 | 57.9 | 54.4 | 35.6
SOP | 16NS | 100 x 140 | 110 x 150 | High | Model | 68.67 | 60.96 | 58.4 | 55.74 | 34
PLCC | 20FN | 99 x 118 | 130 x 130 | High | Model | 55.1 | 51.3 | 48.7 | 45.3 | 33.8
PDIP | 18N | 69 x 97 | 150 x 190 | High | Modeled | 62.66 | 55.42 | 54.05 | 52.89 | 33.74
TSSOP | 16PW | 62 x 62 | 104 x 104 | High | Actual | 108.4 | 102.3 | 99.9 | 95.9 | 33.6
TSSOP | 20PW | 53 x 69 | 102 x 106 | High | Model | 83 | 77.9 | 75.4 | 71.4 | 32.3
SSOP | 24DB | 74 x 91 | 87 x 106 | High | Model | 63.3 | 58.1 | 56.1 | 53.1 | 31.5
TVSOP | 16DGV | 65 x 65 | 75 x 75 | High | Model | 119.8 | 111.3 | 107.4 | 101.3 | 31.3
SOP | 20NS | 60 x 77 | 87 x 118 | High | Model | 59.7 | 55.7 | 53.8 | 51.1 | 31.2
TQFP | 64PAG | 240 x 240 | 255 x 255 | High | Model | 34.8 | 30.9 | 29.3 | 27.1 | 31
SOT | 4DCY | 93 x 93 | 100 x 104 | High | Model | 52.8 | 46.81 | 43.81 | 39.23 | 30.6
SSOP | 56DL | 120 x 120 | 150 x 120 | High | Model | 55.7 | 47.2 | 45 | 42.3 | 29.3
SOIC | 20DW | 62 x 62 | 90 x 110 | High | Model | 57.7 | 49 | 46.7 | 43.8 | 29
PLCC | 28FN | 214 x 319 | 300 x 348 | High | Model | 48.71 | 44.78 | 42.54 | 39.67 | 28.82
TVSOP | 14DGV | 62 x 62 | 75 x 75 | High | Model | 127.1 | 117.3 | 113 | 106.3 | 28.2
SSOP | 20DBQ | 61 x 75 | 96 x 140 | High | Model | 68 | 61.7 | 59 | 55.1 | 27.3
TSSOP | 24PW | 62 x 62 | 94 x 140 | High | Actual | 87.9 | 82.4 | 80.4 | 77.4 | 25.7
SOIC | 16DW | 80 x 130 | 110 x 140 | High | Model | 57.3 | 48.9 | 46.2 | 42.8 | 24
U*BGAJR | 83GRG | 326 x 125 | 336 x 135 | High | Modeled | 50.06 | 43.4 | 41.48 | 39.59 | 22.35
U*BGAJR | 83ZRG | 326 x 125 | 336 x 135 | High | Modeled | 50.06 | 43.4 | 41.48 | 39.59 | 22.35
SSOP | 24DBQ | 61 x 75 | 96 x 140 | High | Model | 61 | 55.2 | 52.8 | 49.3 | 22.1
SSOP | 28DB | 78 x 137 | 140 x 180 | High | Model | 62.3 | 54.3 | 51.3 | 47 | 21.8
U*BGAJR | 56GQL | 87 x 197 | NA | High | Model | 41.5 | 37.9 | 36.5 | 34.7 | 21.6
SSOP | 30DB | 94 x 74 | 163 x 153 | High | Model | 66.5 | 58.5 | 55.2 | 50.7 | 21.3
SOIC | 28DW | 90 x 128 | 120 x 140 | High | Model | 45.5 | 39.6 | 37.7 | 35.2 | 20.6
POWERFLEX | 2KTP | 96 x 125 | 130 x 140 | High | Model | 27.6 | 22.6 | 21.2 | 19.6 | 19.2 | 1.4
SOIC | 24DW | 84 x 122 | 140 x 160 | High | Model | 45.5 | 38.2 | 36.2 | 33.6 | 19.2
PLCC | 44FN | 235 x 235 | 270 x 270 | High | Model | 36.2 | 32.5 | 30.9 | 28.8 | 18.8
DSBGA | 5YZA | 0.9 x 1.4 | NA | High | Model | 154.32 | 152.05 | 150.73 | 148.72 | 18.75
DSBGA | 5YEA | 0.9 x 1.4 | NA | High | Model | 154.32 | 152.05 | 150.73 | 148.72 | 18.75
TVSOP | 20DGV |  |  | High | Model | 91.9 | 84.9 | 81.4 | 76.1 | 18.5
DSBGA | 6YEA | 0.9 x 1.4 | NA | High | Model | 143.47 | 141.14 | 139.87 | 137.93 | 18.48
DSBGA | 6YZA | 0.9 x 1.4 | NA | High | Model | 143.47 | 141.14 | 139.87 | 137.93 | 18.48
TVSOP | 24DGV |  |  | High | Model | 86.4 | 80 | 76.9 | 72.1 | 18.4
TSSOP | 48DGG | 120 x 120 | 126 x 181 | High | Actual | 70 | 65.3 | 63.5 | 60.9 | 18.2
DSBGA | 5YZP | 0.9 x 1.4 | NA | High | Model | 131.56 | 129.26 | 128 | 126.08 | 18
DSBGA | 5YEP | 0.9 x 1.4 | NA | High | Model | 131.56 | 129.26 | 128 | 126.08 | 18
DSBGA | 6YZT | 0.9 x 1.4 | NA | High | Modeled | 123.36 | 121.03 | 119.8 | 119.3 | 17.6
DSBGA | 6YZP | 0.9 x 1.4 | NA | High | Model | 123.36 | 121.03 | 119.8 | 119.3 | 17.6
DSBGA | 6YEP | 0.9 x 1.4 | NA | High | Model | 123.36 | 121.03 | 119.8 | 119.3 | 17.6
QFN | 14RGY | 81 x 81 | 91 x 91 | High | Model | 52.5 | 46 | 42.9 | 40.5 | 17.37 | 0.75
TO-92/220 | 3KC | 179.9 x 181.1 | 173.2 x 175.9 | High | Model | 24.86 | 23.25 | 22.27 | 20.99 | 17 | 3
TSSOP | 28PW | 78 x 137 | 110 x 198 | High | Model | 61.7 | 55.1 | 52.7 | 49.2 | 16.4
QFP | 52RC | 120 x 120 | 210 x 210 | High | Model | 44 | 33.8 | 32.2 | 30.2 | 16.3
QFN | 16RGY | 81 x 100 | 91 x 110 | High | Model | 49.6 | 42.4 | 40.1 | 37.8 | 16.23 | 0.6
PLCC | 68FN | 280 x 280 | 325 x 325 | High | Model | 32.2 | 28.7 | 27.4 | 25.7 | 15.5
QFN | 20RGY | 81 x 120 | 91 x 130 | High | Model | 46.8 | 40.5 | 38.2 | 36 | 15.2 | 0.52
DSBGA | 8YZA | 0.9 x 1.9 | NA | High | Model | 139.87 | 137.69 | 136.34 | 134.34 | 14.8
DSBGA | 8YEA | 0.9 x 1.9 | NA | High | Model | 139.87 | 137.69 | 136.34 | 134.34 | 14.8
U*BGA | 96GKE | 128 x 443 | NA | High | Model | 39.8 | 34.1 | 33.6 | 32.5 | 14.5
TSSOP | 56DGG | 120 x 120 | 154 x 201 | High | Actual | 63.8 | 59.3 | 57.7 | 55.2 | 14.2
DSBGA | 8YZP | 0.9 x 1.9 | NA | High | Model | 101.92 | 99.69 | 98.5 | 96.75 | 13.79
DSBGA | 8YEP | 0.9 x 1.9 | NA | High | Model | 101.92 | 99.69 | 98.5 | 96.75 | 13.79
TSSOP | 64DGG | 120 x 120 | 138 x 270 | High | Actual | 55.4 | 51.1 | 49.6 | 47.3 | 13.6
TVSOP | 80DBB | 93 x 203 | 100 x 224 | High | Model | 64.1 | 55.9 | 53.5 | 50.2 | 12.3
U*BGA | 114GKF | 142 x 425 | NA | High | Model | 36.1 | 34.4 | 33.6 | 32.5 | 12.1
PowerFLEX | 5KTG | 120 x 120 | 190 x 190 | High | Model | 23.3 | 18 | 16.6 | 15 | 11.6 | 2.7
PowerFLEX | 3KTE | 120 x 120 | 190 x 190 | High | Model | 23.3 | 18 | 16.6 | 15 | 11.6 | 2.7
TVSOP | 48DGV | 62 x 186 | 100 x 240 | High | Actual | 58 | 52.4 | 50.2 | 46.9 | 10.3
TQFP | 80PN | 240 x 240 | SPAD | High | Actual | 44.1 | 40.4 | 39.1 | 36.9 | 9.6
TQFP | 80PN | 240 x 240 | 315 x 315 | High | Model | 37.9 | 33.7 | 31.9 | 29.5 | 9.4
TQFP | 100PZ | 240 x 240 | SPAD | High | Actual | 40.8 | 37.2 | 36 | 34.1 | 8.7
TQFP | 64PM | 235 x 235 | 6.75 x 6.75 mm | High | Model | 33.6 | 30.2 | 28.6 | 26.3 | 8.1
TVSOP | 56DGV | 90 x 262 | 100 x 274 | High | Model | 48.1 | 42.7 | 40.5 | 37.4 | 8.1
TQFP | 64PAG | 240 x 240 | SPAD | High | Actual | 42.3 | 38.7 | 37.4 | 35.3 | 6.2
TQFP | 100PZ | 360 x 360 | SPAD | High | Model | 30 | 24.9 | 23.2 | 21.1 | 4.6
TQFP | 100PCA | 240 x 240 | 6.5 x 6.5 mm | High | Model | 21.6 | 18.7 | 17.5 | 16.3 | 2
TQFP | 120PCB | 240 x 240 | 6.5 x 6.5 mm | High | Model | 18.4 | 15.4 | 14.9 | 13.8 | 0.98
DSBGA | 4YZT | 35.43 x 35.43 | NA | High | Modeled | 116.32 |  |  |  | 0.33
DSBGA | 5YEQ | 1.67 x 1.30 x 0.29mm | NA | High | Modeled | 177 | 128.1 | 125.2 | 122.2
U*BGAJR | 48GQC | 106 x 106 | NA | High | Model |  | 58.15 | 51.18 | 48.81 |  | 29.57
DSBGA | 5YZQ | 1.67 x 1.30 x 0.29mm | NA | High | Modeled | 172.5 | 123.7 | 120.9 | 117.9
TO | 3KVU | 126 x 118 | 141 x 131 | High | Model | 38.6
U*JR ZT | 20ZXY | 54.9 x 74.6 | 64.9 x 84.6 | High | Modeled | 182.3
SON | 10DRC | 96.4 x 63 | 102.4 x 75 | High | Model | 56.5
TO | 3KTT | 125 x 125 | 267 x 244 | High | Model | 21.5