## Tabelle1
Our Setup |  | TRXEB+RFSt. |  |  |  | Values differ | Addresses differ
0x0000 | 0xb0 | 0x0000 | 0xb0 | GPIO3 IO Pin Configuration | IOCFG3 | TRUE | TRUE
0x0001 | 0x0e | 0x0001 | 0x08 | GPIO2 IO Pin Configuration | IOCFG2 | FALSE | TRUE
0x0002 | 0xb0 | 0x0002 | 0xb0 | GPIO1 IO Pin Configuration | IOCFG1 | TRUE | TRUE
0x0003 | 0x09 | 0x0003 | 0x09 | GPIO0 IO Pin Configuration | IOCFG0 | TRUE | TRUE
0x0004 | 0x93 | 0x0004 | 0x93 | Sync Word Configuration [31:24] | SYNC3 | TRUE | TRUE
0x0005 | 0x0b | 0x0005 | 0x0b | Sync Word Configuration [23:16] | SYNC2 | TRUE | TRUE
0x0006 | 0x00 | 0x0006 | 0x51 | Sync Word Configuration [15:8] | SYNC1 | FALSE | TRUE
0x0007 | 0x55 | 0x0007 | 0xde | Sync Word Configuration [7:0] | SYNC0 | FALSE | TRUE
0x0008 | 0x0b | 0x0008 | 0x0b | Sync Word Detection Configuration Reg. 1 | SYNC_CFG1 | TRUE | TRUE
0x0009 | 0x00 | 0x0009 | 0x17 | Sync Word Length Configuration Reg. 0 | SYNC_CFG0 | FALSE | TRUE
0x000a | 0x06 | 0x000a | 0x06 | Frequency Deviation Configuration | DEVIATION_M | TRUE | TRUE
0x000b | 0x02 | 0x000b | 0x02 | Modulation Format and Frequency Deviation Configur.. | MODCFG_DEV_E | TRUE | TRUE
0x000c | 0x1c | 0x000c | 0x1c | Digital DC Removal Configuration | DCFILT_CFG | TRUE | TRUE
0x000d | 0x01 | 0x000d | 0x00 | Preamble Length Configuration Reg. 1 | PREAMBLE_CFG1 | FALSE | TRUE
0x000e | 0x2a | 0x000e | 0x2a | Preamble Detection Configuration Reg. 0 | PREAMBLE_CFG0 | TRUE | TRUE
0x000f | 0x33 | 0x000f | 0x33 | RX Mixer Frequency Configuration | FREQ_IF_CFG | TRUE | TRUE
0x0010 | 0xc6 | 0x0010 | 0xc6 | Digital Image Channel Compensation Configuration | IQIC | TRUE | TRUE
0x0011 | 0x1f | 0x0011 | 0x19 | Channel Filter Configuration | CHAN_BW | FALSE | TRUE
0x0012 | 0x06 | 0x0012 | 0x06 | General Modem Parameter Configuration Reg. 1 | MDMCFG1 | TRUE | TRUE
0x0013 | 0x6e | 0x0013 | 0x0a | General Modem Parameter Configuration Reg. 0 | MDMCFG0 | FALSE | TRUE
0x0014 | 0x50 | 0x0014 | 0x50 | Symbol Rate Configuration Exponent and Mantissa [1.. | SYMBOL_RATE2 | TRUE | TRUE
0x0015 | 0x62 | 0x0015 | 0x62 | Symbol Rate Configuration Mantissa [15:8] | SYMBOL_RATE1 | TRUE | TRUE
0x0016 | 0x4e | 0x0016 | 0x4e | Symbol Rate Configuration Mantissa [7:0] | SYMBOL_RATE0 | TRUE | TRUE
0x0017 | 0x20 | 0x0017 | 0x20 | AGC Reference Level Configuration | AGC_REF | TRUE | TRUE
0x0018 | 0x19 | 0x0018 | 0x19 | Carrier Sense Threshold Configuration | AGC_CS_THR | TRUE | TRUE
0x0019 | 0x9a | 0x0019 | 0x00 | RSSI Offset Configuration | AGC_GAIN_ADJUST | FALSE | TRUE
0x001a | 0x91 | 0x001a | 0x91 | Automatic Gain Control Configuration Reg. 3 | AGC_CFG3 | TRUE | TRUE
0x001b | 0x20 | 0x001b | 0x20 | Automatic Gain Control Configuration Reg. 2 | AGC_CFG2 | TRUE | TRUE
0x001c | 0x09 | 0x001c | 0xa9 | Automatic Gain Control Configuration Reg. 1 | AGC_CFG1 | FALSE | TRUE
0x001d | 0xcf | 0x001d | 0xcf | Automatic Gain Control Configuration Reg. 0 | AGC_CFG0 | TRUE | TRUE
0x001e | 0x00 | 0x001e | 0x00 | FIFO Configuration | FIFO_CFG | TRUE | TRUE
0x001f | 0x00 | 0x001f | 0x00 | Device Address Configuration | DEV_ADDR | TRUE | TRUE
0x0020 | 0x03 | 0x0020 | 0x03 | Frequency Synthesizer Calibration and Settling Con.. | SETTLING_CFG | TRUE | TRUE
0x0021 | 0x12 | 0x0021 | 0x12 | Frequency Synthesizer Configuration | FS_CFG | TRUE | TRUE
0x0022 | 0x08 | 0x0022 | 0x08 | eWOR Configuration Reg. 1 | WOR_CFG1 | TRUE | TRUE
0x0023 | 0x21 | 0x0023 | 0x21 | eWOR Configuration Reg. 0 | WOR_CFG0 | TRUE | TRUE
0x0024 | 0x00 | 0x0024 | 0x00 | Event 0 Configuration MSB | WOR_EVENT0_MSB | TRUE | TRUE
0x0025 | 0x00 | 0x0025 | 0x00 | Event 0 Configuration LSB | WOR_EVENT0_LSB | TRUE | TRUE
0x0026 | 0x07 | 0x0026 | 0x05 | Packet Configuration Reg. 2 | PKT_CFG2 | FALSE | TRUE
0x0027 | 0x00 | 0x0027 | 0x00 | Packet Configuration Reg. 1 | PKT_CFG1 | TRUE | TRUE
0x0028 | 0x20 | 0x0028 | 0x20 | Packet Configuration Reg. 0 | PKT_CFG0 | TRUE | TRUE
0x0029 | 0x0f | 0x0029 | 0x0f | RFEND Configuration Reg. 1 | RFEND_CFG1 | TRUE | TRUE
0x002a | 0x00 | 0x002a | 0x00 | RFEND Configuration Reg. 0 | RFEND_CFG0 | TRUE | TRUE
0x002b | 0x7f | 0x002b | 0x7f | Power Amplifier Configuration Reg. 2 | PA_CFG2 | TRUE | TRUE
0x002c | 0x56 | 0x002c | 0x56 | Power Amplifier Configuration Reg. 1 | PA_CFG1 | TRUE | TRUE
0x002d | 0x7e | 0x002d | 0x7e | Power Amplifier Configuration Reg. 0 | PA_CFG0 | TRUE | TRUE
0x002e | 0x03 | 0x002e | 0x03 | Packet Length Configuration | PKT_LEN | TRUE | TRUE
0x2f00 | 0x00 | 0x2f00 | 0x00 | IF Mix Configuration | IF_MIX_CFG | TRUE | TRUE
0x2f01 | 0x03 | 0x2f01 | 0x22 | Frequency Offset Correction Configuration | FREQOFF_CFG | FALSE | TRUE
0x2f02 | 0x0b | 0x2f02 | 0x0b | Timing Offset Correction Configuration | TOC_CFG | TRUE | TRUE
0x2f03 | 0x00 | 0x2f03 | 0x00 | MARC Spare | MARC_SPARE | TRUE | TRUE
0x2f04 | 0x00 | 0x2f04 | 0x00 | External Clock Frequency Configuration | ECG_CFG | TRUE | TRUE
0x2f05 | 0x00 | 0x2f05 | 0x00 | Custom frequency modulation enable | CFM_DATA_CFG | TRUE | TRUE
0x2f06 | 0x01 | 0x2f06 | 0x01 | External Control Configuration | EXT_CTRL | TRUE | TRUE
0x2f07 | 0x00 | 0x2f07 | 0x00 | RC Oscillator Calibration Fine | RCCAL_FINE | TRUE | TRUE
0x2f08 | 0x00 | 0x2f08 | 0x00 | RC Oscillator Calibration Coarse | RCCAL_COARSE | TRUE | TRUE
0x2f09 | 0x00 | 0x2f09 | 0x00 | RC Oscillator Calibration Clock Offset | RCCAL_OFFSET | TRUE | TRUE
0x2f0a | 0x13 | 0x2f0a | 0x00 | Frequency Offset MSB | FREQOFF1 | FALSE | TRUE
0x2f0b | 0x12 | 0x2f0b | 0x00 | Frequency Offset LSB | FREQOFF0 | FALSE | TRUE
0x2f0c | 0x56 | 0x2f0c | 0x56 | Frequency Configuration [23:16] | FREQ2 | TRUE | TRUE
0x2f0d | 0xeb | 0x2f0d | 0xeb | Frequency Configuration [15:8] | FREQ1 | TRUE | TRUE
0x2f0e | 0xd7 | 0x2f0e | 0xd7 | Frequency Configuration [7:0] | FREQ0 | TRUE | TRUE
0x2f0f | 0x02 | 0x2f0f | 0x02 | Analog to Digital Converter Configuration Reg. 2 | IF_ADC2 | TRUE | TRUE
0x2f10 | 0xa6 | 0x2f10 | 0xa6 | Analog to Digital Converter Configuration Reg. 1 | IF_ADC1 | TRUE | TRUE
0x2f11 | 0x05 | 0x2f11 | 0x05 | Analog to Digital Converter Configuration Reg. 0 | IF_ADC0 | TRUE | TRUE
0x2f12 | 0x00 | 0x2f12 | 0x00 | Frequency Synthesizer Digital Reg. 1 | FS_DIG1 | TRUE | TRUE
0x2f13 | 0x5f | 0x2f13 | 0x5f | Frequency Synthesizer Digital Reg. 0 | FS_DIG0 | TRUE | TRUE
0x2f14 | 0x00 | 0x2f14 | 0x00 | Frequency Synthesizer Calibration Reg. 3 | FS_CAL3 | TRUE | TRUE
0x2f15 | 0x20 | 0x2f15 | 0x20 | Frequency Synthesizer Calibration Reg. 2 | FS_CAL2 | TRUE | TRUE
0x2f16 | 0x00 | 0x2f16 | 0x00 | Frequency Synthesizer Calibration Reg. 1 | FS_CAL1 | TRUE | TRUE
0x2f17 | 0x0e | 0x2f17 | 0x0e | Frequency Synthesizer Calibration Reg. 0 | FS_CAL0 | TRUE | TRUE
0x2f18 | 0x24 | 0x2f18 | 0x30 | Frequency Synthesizer Charge Pump Configuration | FS_CHP | FALSE | TRUE
0x2f19 | 0x03 | 0x2f19 | 0x03 | Frequency Synthesizer Divide by 2 | FS_DIVTWO | TRUE | TRUE
0x2f1a | 0x00 | 0x2f1a | 0x00 | FS Digital Synthesizer Module Configuration Reg. 1 | FS_DSM1 | TRUE | TRUE
0x2f1b | 0x33 | 0x2f1b | 0x33 | FS Digital Synthesizer Module Configuration Reg. 0 | FS_DSM0 | TRUE | TRUE
0x2f1c | 0xff | 0x2f1c | 0xff | Frequency Synthesizer Divider Chain Configuration .. | FS_DVC1 | TRUE | TRUE
0x2f1d | 0x17 | 0x2f1d | 0x17 | Frequency Synthesizer Divider Chain Configuration .. | FS_DVC0 | TRUE | TRUE
0x2f1e | 0x00 | 0x2f1e | 0x00 | Frequency Synthesizer Local Bias Configuration | FS_LBI | TRUE | TRUE
0x2f1f | 0x50 | 0x2f1f | 0x50 | Frequency Synthesizer Phase Frequency Detector Con.. | FS_PFD | TRUE | TRUE
0x2f20 | 0x6e | 0x2f20 | 0x6e | Frequency Synthesizer Prescaler Configuration | FS_PRE | TRUE | TRUE
0x2f21 | 0x14 | 0x2f21 | 0x14 | Frequency Synthesizer Divider Regulator Configurat.. | FS_REG_DIV_CML | TRUE | TRUE
0x2f22 | 0xac | 0x2f22 | 0xac | Frequency Synthesizer Spare | FS_SPARE | TRUE | TRUE
0x2f23 | 0x1f | 0x2f23 | 0x1f | FS Voltage Controlled Oscillator Configuration Reg.. | FS_VCO4 | TRUE | TRUE
0x2f24 | 0x00 | 0x2f24 | 0x00 | FS Voltage Controlled Oscillator Configuration Reg.. | FS_VCO3 | TRUE | TRUE
0x2f25 | 0x4c | 0x2f25 | 0x00 | FS Voltage Controlled Oscillator Configuration Reg.. | FS_VCO2 | FALSE | TRUE
0x2f26 | 0xac | 0x2f26 | 0xac | FS Voltage Controlled Oscillator Configuration Reg.. | FS_VCO1 | TRUE | TRUE
0x2f27 | 0x81 | 0x2f27 | 0x81 | FS Voltage Controlled Oscillator Configuration Reg.. | FS_VCO0 | TRUE | TRUE
0x2f28 | 0x00 | 0x2f28 | 0x00 | Global Bias Configuration Reg. 6 | GBIAS6 | TRUE | TRUE
0x2f29 | 0x02 | 0x2f29 | 0x02 | Global Bias Configuration Reg. 5 | GBIAS5 | TRUE | TRUE
0x2f2a | 0x00 | 0x2f2a | 0x00 | Global Bias Configuration Reg. 4 | GBIAS4 | TRUE | TRUE
0x2f2b | 0x00 | 0x2f2b | 0x00 | Global Bias Configuration Reg. 3 | GBIAS3 | TRUE | TRUE
0x2f2c | 0x10 | 0x2f2c | 0x10 | Global Bias Configuration Reg. 2 | GBIAS2 | TRUE | TRUE
0x2f2d | 0x00 | 0x2f2d | 0x00 | Global Bias Configuration Reg. 1 | GBIAS1 | TRUE | TRUE
0x2f2e | 0x00 | 0x2f2e | 0x00 | Global Bias Configuration Reg. 0 | GBIAS0 | TRUE | TRUE
0x2f2f | 0x01 | 0x2f2f | 0x01 | Intermediate Frequency Amplifier Configuration | IFAMP | TRUE | TRUE
0x2f30 | 0x01 | 0x2f30 | 0x01 | Low Noise Amplifier Configuration | LNA | TRUE | TRUE
0x2f31 | 0x01 | 0x2f31 | 0x01 | RX Mixer Configuration | RXMIX | TRUE | TRUE
0x2f32 | 0x0e | 0x2f32 | 0x0e | Crystal Oscillator Configuration Reg. 5 | XOSC5 | TRUE | TRUE
0x2f33 | 0xa0 | 0x2f33 | 0xa0 | Crystal Oscillator Configuration Reg. 4 | XOSC4 | TRUE | TRUE
0x2f34 | 0xc7 | 0x2f34 | 0xc7 | Crystal Oscillator Configuration Reg. 3 | XOSC3 | TRUE | TRUE
0x2f35 | 0x04 | 0x2f35 | 0x04 | Crystal Oscillator Configuration Reg. 2 | XOSC2 | TRUE | TRUE
0x2f36 | 0x07 | 0x2f36 | 0x07 | Crystal Oscillator Configuration Reg. 1 | XOSC1 | TRUE | TRUE
0x2f37 | 0x01 | 0x2f37 | 0x01 | Crystal Oscillator Configuration Reg. 0 | XOSC0 | TRUE | TRUE
0x2f38 | 0x00 | 0x2f38 | 0x00 | Analog Spare | ANALOG_SPARE | TRUE | TRUE
0x2f39 | 0x00 | 0x2f39 | 0x00 | Power Amplifier Configuration Reg. 3 | PA_CFG3 | TRUE | TRUE
0x2f3a | 0x00
0x2f3b | 0x00
0x2f3c | 0x00
0x2f3d | 0x00
0x2f3e | 0x00
0x2f3f | 0x00
0x2f40 | 0x04
0x2f41 | 0x00
0x2f42 | 0x00
0x2f43 | 0x00
0x2f44 | 0x00
0x2f45 | 0x00
0x2f46 | 0x00
0x2f47 | 0x00
0x2f48 | 0x00
0x2f49 | 0x00
0x2f4a | 0x00
0x2f4b | 0x00
0x2f4c | 0x00
0x2f4d | 0x00
0x2f4e | 0x00
0x2f4f | 0x00
0x2f50 | 0x00
0x2f51 | 0x00
0x2f52 | 0x00
0x2f53 | 0x00
0x2f54 | 0x00
0x2f55 | 0x00
0x2f56 | 0x00
0x2f57 | 0x00
0x2f58 | 0x00
0x2f59 | 0x00
0x2f5a | 0x00
0x2f5b | 0x00
0x2f5c | 0x00
0x2f5d | 0x00
0x2f5e | 0x00
0x2f5f | 0x00
0x2f60 | 0x00
0x2f61 | 0x00
0x2f62 | 0x00
0x2f63 | 0x00
0x2f64 | 0x00 | 0x2f64 | 0x00 | eWOR Timer Counter Value MSB | WOR_TIME1 | TRUE | TRUE
0x2f65 | 0x00 | 0x2f65 | 0x00 | eWOR Timer Counter Value LSB | WOR_TIME0 | TRUE | TRUE
0x2f66 | 0x00 | 0x2f66 | 0x00 | eWOR Timer Capture Value MSB | WOR_CAPTURE1 | TRUE | TRUE
0x2f67 | 0x00 | 0x2f67 | 0x00 | eWOR Timer Capture Value LSB | WOR_CAPTURE0 | TRUE | TRUE
0x2f68 | 0x00 | 0x2f68 | 0x00 | MARC Built-In Self-Test | BIST | TRUE | TRUE
0x2f69 | 0xfe | 0x2f69 | 0x1e | DC Filter Offset I MSB | DCFILTOFFSET_I1 | FALSE | TRUE
0x2f6a | 0x9c | 0x2f6a | 0x38 | DC Filter Offset I LSB | DCFILTOFFSET_I0 | FALSE | TRUE
0x2f6b | 0x01 | 0x2f6b | 0x21 | DC Filter Offset Q MSB | DCFILTOFFSET_Q1 | FALSE | TRUE
0x2f6c | 0x2e | 0x2f6c | 0xf1 | DC Filter Offset Q LSB | DCFILTOFFSET_Q0 | FALSE | TRUE
0x2f6d | 0xfd | 0x2f6d | 0x00 | IQ Imbalance Value I MSB | IQIE_I1 | FALSE | TRUE
0x2f6e | 0x97 | 0x2f6e | 0x00 | IQ Imbalance Value I LSB | IQIE_I0 | FALSE | TRUE
0x2f6f | 0x11 | 0x2f6f | 0x00 | IQ Imbalance Value Q MSB | IQIE_Q1 | FALSE | TRUE
0x2f70 | 0x1c | 0x2f70 | 0x00 | IQ Imbalance Value Q LSB | IQIE_Q0 | FALSE | TRUE
0x2f71 | 0xde | 0x2f71 | 0xe5 | Received Signal Strength Indicator Reg. 1 | RSSI1 | FALSE | TRUE
0x2f72 | 0x03 | 0x2f72 | 0x73 | Received Signal Strength Indicator Reg.0 | RSSI0 | FALSE | TRUE
0x2f73 | 0x6d | 0x2f73 | 0x41 | MARC State | MARCSTATE | FALSE | TRUE
0x2f74 | 0x15 | 0x2f74 | 0x00 | Link Quality Indicator Value | LQI_VAL | FALSE | TRUE
0x2f75 | 0xff | 0x2f75 | 0x7f | Preamble and Sync Word Error | PQT_SYNC_ERR | FALSE | TRUE
0x2f76 | 0x15 | 0x2f76 | 0x00 | Demodulator Status | DEM_STATUS | FALSE | TRUE
0x2f77 | 0xff | 0x2f77 | 0x00 | Frequency Offset Estimate MSB | FREQOFF_EST1 | FALSE | TRUE
0x2f78 | 0xf1 | 0x2f78 | 0x04 | Frequency Offset Estimate LSB | FREQOFF_EST0 | FALSE | TRUE
0x2f79 | 0x6b | 0x2f79 | 0x27 | Automatic Gain Control Reg. 3 | AGC_GAIN3 | FALSE | TRUE
0x2f7a | 0x9e | 0x2f7a | 0xd1 | Automatic Gain Control Reg. 2 | AGC_GAIN2 | FALSE | TRUE
0x2f7b | 0x0c | 0x2f7b | 0x00 | Automatic Gain Control Reg. 1 | AGC_GAIN1 | FALSE | TRUE
0x2f7c | 0x20 | 0x2f7c | 0x3f | Automatic Gain Control Reg. 0 | AGC_GAIN0 | FALSE | TRUE
0x2f7d | 0x45 | 0x2f7d | 0x00 | Custom Frequency Modulation RX Data | CFM_RX_DATA_OUT | FALSE | TRUE
0x2f7e | 0x00 | 0x2f7e | 0x00 | Custom Frequency Modulation TX Data | CFM_TX_DATA_IN | TRUE | TRUE
0x2f7f | 0x30 | 0x2f7f | 0x30 | ASK Soft Decision Output | ASK_SOFT_RX_DATA | TRUE | TRUE
0x2f80 | 0x7f | 0x2f80 | 0x7f | Random Number Generator Value | RNDGEN | TRUE | TRUE
0x2f81 | 0x00 | 0x2f81 | 0x00 | Signal Magnitude after CORDIC [16] | MAGN2 | TRUE | TRUE
0x2f82 | 0x01 | 0x2f82 | 0x00 | Signal Magnitude after CORDIC [15:8] | MAGN1 | FALSE | TRUE
0x2f83 | 0xc0 | 0x2f83 | 0x1c | Signal Magnitude after CORDIC [7:0] | MAGN0 | FALSE | TRUE
0x2f84 | 0x02 | 0x2f84 | 0x01 | Signal Angular after CORDIC [9:8] | ANG1 | FALSE | TRUE
0x2f85 | 0x9f | 0x2f85 | 0x51 | Signal Angular after CORDIC [7:0] | ANG0 | FALSE | TRUE
0x2f86 | 0x00 | 0x2f86 | 0x0f | Channel Filter Data Real Part [18:16] | CHFILT_I2 | FALSE | TRUE
0x2f87 | 0x05 | 0x2f87 | 0xff | Channel Filter Data Real Part [15:8] | CHFILT_I1 | FALSE | TRUE
0x2f88 | 0x40 | 0x2f88 | 0xf9 | Channel Filter Data Real Part [7:0] | CHFILT_I0 | FALSE | TRUE
0x2f89 | 0x00 | 0x2f89 | 0x00 | Channel Filter Data Imaginary Part [18:16] | CHFILT_Q2 | TRUE | TRUE
0x2f8a | 0xfd | 0x2f8a | 0x00 | Channel Filter Data Imaginary Part [15:8] | CHFILT_Q1 | FALSE | TRUE
0x2f8b | 0xba | 0x2f8b | 0x11 | Channel Filter Data Imaginary Part [7:0] | CHFILT_Q0 | FALSE | TRUE
0x2f8c | 0x00 | 0x2f8c | 0x00 | General Purpose Input/Output Status | GPIO_STATUS | TRUE | TRUE
0x2f8d | 0x09 | 0x2f8d | 0x01 | Frequency Synthesizer Calibration Control | FSCAL_CTRL | FALSE | TRUE
0x2f8e | 0x00 | 0x2f8e | 0x00 | Frequency Synthesizer Phase Adjust | PHASE_ADJUST | TRUE | TRUE
0x2f8f | 0x58 | 0x2f8f | 0x58 | Part Number | PARTNUMBER | TRUE | TRUE
0x2f90 | 0x21 | 0x2f90 | 0x21 | Part Revision | PARTVERSION | TRUE | TRUE
0x2f91 | 0x0b | 0x2f91 | 0x08 | Serial Status | SERIAL_STATUS | FALSE | TRUE
0x2f92 | 0x10 | 0x2f92 | 0x11 | Modem Status Reg. 1 | MODEM_STATUS1 | FALSE | TRUE
0x2f93 | 0x00 | 0x2f93 | 0x00 | Modem Status Reg. 0 | MODEM_STATUS0 | TRUE | TRUE
0x2f94 | 0x00 | 0x2f94 | 0x00 | MARC Status Reg. 1 | MARC_STATUS1 | TRUE | TRUE
0x2f95 | 0x00 | 0x2f95 | 0x00 | MARC Status Reg. 0 | MARC_STATUS0 | TRUE | TRUE
0x2f96 | 0x00 | 0x2f96 | 0x00 | Power Amplifier Intermediate Frequency Amplifier T.. | PA_IFAMP_TEST | TRUE | TRUE
0x2f97 | 0x00 | 0x2f97 | 0x00 | Frequency Synthesizer Test | FSRF_TEST | TRUE | TRUE
0x2f98 | 0x00 | 0x2f98 | 0x00 | Frequency Synthesizer Prescaler Test | PRE_TEST | TRUE | TRUE
0x2f99 | 0x00 | 0x2f99 | 0x00 | Frequency Synthesizer Prescaler Override | PRE_OVR | TRUE | TRUE
0x2f9a | 0x00 | 0x2f9a | 0x00 | Analog to Digital Converter Test | ADC_TEST | TRUE | TRUE
0x2f9b | 0x0b | 0x2f9b | 0x0b | Digital Divider Chain Test | DVC_TEST | TRUE | TRUE
0x2f9c | 0x40 | 0x2f9c | 0x40 | Analog Test | ATEST | TRUE | TRUE
0x2f9d | 0x00 | 0x2f9d | 0x00 | Analog Test LVDS | ATEST_LVDS | TRUE | TRUE
0x2f9e | 0x00 | 0x2f9e | 0x00 | Analog Test Mode | ATEST_MODE | TRUE | TRUE
0x2f9f | 0x00 | 0x2f9f | 0x00 | Crystal Oscillator Test Reg. 1 | XOSC_TEST1 | TRUE | TRUE
0x2fa0 | 0x00 | 0x2fa0 | 0x00 | Crystal Oscillator Test Reg. 0 | XOSC_TEST0 | TRUE | TRUE
0x2fa1 | 0x00
0x2fa2 | 0x00
0x2fa3 | 0x00
0x2fa4 | 0x00
0x2fa5 | 0x00
0x2fa6 | 0x00
0x2fa7 | 0x00
0x2fa8 | 0x00
0x2fa9 | 0x00
0x2faa | 0x00
0x2fab | 0x00
0x2fac | 0x00
0x2fad | 0x00
0x2fae | 0x00
0x2faf | 0x00
0x2fb0 | 0x00
0x2fb1 | 0x00
0x2fb2 | 0x00
0x2fb3 | 0x00
0x2fb4 | 0x00
0x2fb5 | 0x00
0x2fb6 | 0x00
0x2fb7 | 0x00
0x2fb8 | 0x00
0x2fb9 | 0x00
0x2fba | 0x00
0x2fbb | 0x00
0x2fbc | 0x00
0x2fbd | 0x00
0x2fbe | 0x00
0x2fbf | 0x00
0x2fc0 | 0x00
0x2fc1 | 0x00
0x2fc2 | 0x00
0x2fc3 | 0x00
0x2fc4 | 0x00
0x2fc5 | 0x00
0x2fc6 | 0x00
0x2fc7 | 0x00
0x2fc8 | 0x00
0x2fc9 | 0x00
0x2fca | 0x00
0x2fcb | 0x00
0x2fcc | 0x00
0x2fcd | 0x00
0x2fce | 0x00
0x2fcf | 0x00
0x2fd0 | 0x00
0x2fd1 | 0x00
0x2fd2 | 0x00 | 0x2fd2 | 0x00 | RX FIFO Pointer First Entry | RXFIRST | TRUE | TRUE
0x2fd3 | 0x00 | 0x2fd3 | 0x00 | TX FIFO Pointer First Entry | TXFIRST | TRUE | TRUE
0x2fd4 | 0x00 | 0x2fd4 | 0x00 | RX FIFO Pointer Last Entry | RXLAST | TRUE | TRUE
0x2fd5 | 0x00 | 0x2fd5 | 0x00 | TX FIFO Pointer Last Entry | TXLAST | TRUE | TRUE
0x2fd6 | 0x00 | 0x2fd6 | 0x00 | TX FIFO Status | NUM_TXBYTES | TRUE | TRUE
0x2fd7 | 0x00 | 0x2fd7 | 0x00 | RX FIFO Status | NUM_RXBYTES | TRUE | TRUE
0x2fd8 | 0x0f | 0x2fd8 | 0x0f | TX FIFO Status | FIFO_NUM_TXBYTES | TRUE | TRUE
0x2fd9 | 0x00 | 0x2fd9 | 0x00 | RX FIFO Status | FIFO_NUM_RXBYTES | TRUE | TRUE