## Sheet1
|  | Vcc CALCULATOR |  |  |  | ASSUMPTIONS:
NO EXTERNAL ZENER |  | INPUTS: |  |  | 6 | REF VOLTAGE | V @ 5uA
[5 empty] | 0.3 | REF TOL | +/- V @ 5uA
BATTERY VOLTAGE |  | 7.6 | Vmin (V) |  | 140 | REF IMPEDANCE | kOHMS
|  | 12.8 | Vmax (V) |  | -11 | REF TC, COLD | mV/C, T<25C
[5 empty] | -13 | REF TC, HOT | mV/C, T>25C
TEMPERATURE |  | 10 | Tmin (C)
|  | 60 | Tmax (C) |  | 2.5 | FET Vgs TC | mv/C
FET Vgs THRESHOLD |  | 0.5 | Vgs min (V) |  |  | CALCULATIONS:
|  | 1.5 | Vgs max (V)
[6 empty] | Min ref Thevinin voltage |  | 4.545
BIAS RESISTANCE |  | 806 | kOHMS |  |  | Nom ref Thevinin voltage |  | 5.3
[6 empty] | Max ref Thevinin voltage |  | 5.765
RESULTS:
Vcc |  | 3.4096 | Vcc min | Tmax, Vmin, Vgs max |  | Min Vref |  | 4.9971
|  | 5.0252 | Vcc nom | 25C, Vavg, Vgs avg |  | Nom Vref |  | 6.0252
|  | 6.3436 | Vcc max | Tmin, Vmax, Vgs min |  | Max Vref |  | 6.8061
BIAS CURRENT @ Nom Vref |  | 0.0019539 | Ibias @Vmin
|  | 0.0051797 | Ibias @Vnom
|  | 0.0084055 | Ibias @Vmax
IMPORTANT NOTE: | Min bias current should be at least 2uA or min Vcc calculation will be less than calculation.