## PMP5951_REVC
Filename: PMP5951_REVC_bom.xls
Date: 03/16/2011
PMP5951_REVC BOM
COUNT | RefDes | Value | Description | Size | Part Number | Mfr | Unit Cost | Total Cost
2 | C1, C10 | 0.1uF | Capacitor, Ceramic, 16V, X7R, 10% | 0402 | Std | Std | 0.01 | 0.02
1 | C101 | 47pF | Capacitor, Ceramic, 16V, X7R, 10% | 0402 | Std | Std | 0.005 | 0.005
2 | C2, C3 | 1uF | Capacitor, Ceramic, 50V, X7R, 10% | 0805 | Std | Std | 0.01 | 0.02
1 | C4 | 22uF | Capacitor, Ceramic, 6.3V, X5R, 20% | 0805 | Std | Std | 0.05 | 0.05
2 | C5, C9 | 10uF | Capacitor, Ceramic, 6.3V, X5R, 20% | 0603 | Std | Std | 0.03 | 0.06
2 | C6, C8 | 0.01uF | Capacitor, Ceramic, 16V, X7R, 10% | 0402 | Std | Std | 0.005 | 0.01
1 | C7 | 330pF | Capacitor, Ceramic, 16V, X7R, 10% | 0402 | Std | Std | 0.005 | 0.005
1 | D1 | RS2AA-13 | Diode, Rectifier, 1.5-A, 50-V | SMA | Std | Std | 0.08 | 0.08
1 | D100 | 15V | Diode, Zener, 15V, 100-mA, 200mW | SOD-523 | MM5Z15VT1 | On Semi | 0.02 | 0.02
1 | D2 | 39V | Diode, Zener, 39V, 100-mA, 200mW | SOD-523 | MM5Z39VT1 | On Semi | 0.02 | 0.02
1 | D3 | SK24-TP | Diode, Schottky, 2-A, 40-V | SMB | SK24-TP | Std | 0.08 | 0.08
1 | D4 | GREEN | Diode, LED, Green, 2-V, 20-mA | 0603 | LTST-C190KGKT | Lite On | 0.03 | 0.03
1 | F1 | 2A | Fuse, Axial, Fast Acting, 2A | 0603 | F0603E3R00FSTR | AVX | 0.05 | 0.05
2 | FB1, FB2 | 26ohms | Bead, SMD Ferrite, 26ohms @ 100MHz, 10mohm DC, 6A | 0603 | BLM18KG260TN1D | Murata | 0.02 | 0.04
1 | J1 | C-292303-x | Connector, USB TH | 14.0 x 14.0 mm | C-292303-x | Tyco | 0.2 | 0.2
1 | L1 | 22uH | Inductor, Torroid 8mm, 25 turns #24AWG | 0603 | T38-52 Core | MicroMetals | 0.05 | 0.05
1 | Q1 | MMDT3946 | Transistor, Dual NPN, 60V, 200mA, 200mW | SC-70[SOT-363] | MMDT3946 | Diodes | 0.05 | 0.05
1 | Q2 | IRF5803 | MOSFET, Pch, -40V, 3.4A , 112-milliOhms | TSOP-6 | IRF5803 | IR | 0.1 | 0.1
1 | R1 | 105K | Resistor, Chip, 1/16W, 1% | 0402 | Std | Std | 0.005 | 0.005
1 | R10 | 1.00K | Resistor, Chip, 1/16W, 1% | 0402 | Std | Std | 0.005 | 0.005
1 | R11 | 16.9K | Resistor, Chip, 1/16W, 1% | 0402 | Std | Std | 0.005 | 0.005
1 | R12 | 100 | Resistor, Chip, 1/16W, 1% | 0603 | Std | Std | 0.005 | 0.005
1 | R13 | 0 | Resistor, Chip, 1/16W, 1% | 0402 | Std | Std | 0.005 | 0.005
1 | R2 | 200K | Resistor, Chip, 1/16W, 1% | 0402 | Std | Std | 0.005 | 0.005
1 | R3 | 499K | Resistor, Chip, 1/16W, 1% | 0402 | Std | Std | 0.005 | 0.005
2 | R4, R9 | 20.0K | Resistor, Chip, 1/16W, 1% | 0402 | Std | Std | 0.005 | 0.01
1 | R5 | 3.01K | Resistor, Chip, 1/16W, 1% | 0402 | Std | Std | 0.005 | 0.005
1 | R6 | 100K | Resistor, Chip, 1/16W, 1% | 0402 | Std | Std | 0.005 | 0.005
1 | R7 | 82.5K | Resistor, Chip, 1/16W, 1% | 0402 | Std | Std | 0.005 | 0.005
1 | R8 | 237K | Resistor, Chip, 1/16W, 1% | 0402 | Std | Std | 0.005 | 0.005
1 | U1 | TPS54240DGQ | IC, 3.5V-42V Stepdown SWIFT, DC-DC Converter With ECO-Mode | MSOP-10 | TPS54240DGQ | TI |  | 0
1 | U2 | TPS2540RTE | IC, USB CHARGING PORT POWER SWITCH & CONTROLLER | QFN-16 | TPS2540RTE | TI |  | 0
0.955