## DMT1r11
Resolution | Pixel Frequency (MHz) | Pixels Per Line | Horizontal Frequency (kHz) | Horizontal Lines | Refresh Rate (Hz) | Horizontal Blanking (pixels) | Horizontal Blanking (μs) | Horizontal Sync (pixels) | Horizontal Sync (μs) | Horizontal Back Porch (pixels) | Horizontal Back Porch (μs) | Vertical Blanking (lines) | Vertical Sync (lines) | HSYNC Polarity | VSYNC Polarity | Horizontal Border | Vertical Border
640 x 350 | 31.5 | 832 | 37.8606 | 445 | 85.0799 | 192 | 6.0952 | 64 | 2.0317 | 96 | 3.0476 | 95 | 3 | Pos. | Neg. | 0 | 0
640 x 400 | 31.5 | 832 | 37.8606 | 445 | 85.0799 | 192 | 6.0952 | 64 | 2.0317 | 96 | 3.0476 | 45 | 3 | Pos. | Neg. | 0 | 0
720 x 400 | 35.5 | 936 | 37.9274 | 446 | 85.0389 | 216 | 6.0845 | 72 | 2.0282 | 108 | 3.0423 | 46 | 3 | Neg. | Neg. | 0 | 0
640 x 480 | 25.175 | 800 | 31.4688 | 525 | 59.9405 | 144 | 5.72 | 96 | 3.8133 | 40 | 1.5889 | 29 | 2 | Neg. | Neg. | 16 | 16
640 x 480 | 31.5 | 832 | 37.8606 | 520 | 72.8088 | 176 | 5.5873 | 40 | 1.2698 | 120 | 3.8095 | 24 | 3 | Neg. | Neg. | 16 | 16
640 x 480 | 31.5 | 840 | 37.5 | 500 | 75 | 200 | 6.3492 | 64 | 2.0317 | 120 | 3.8095 | 20 | 3 | Neg. | Neg. | 0 | 0
640 x 480 | 36 | 832 | 43.2692 | 509 | 85.0083 | 192 | 5.3333 | 56 | 1.5556 | 80 | 2.2222 | 29 | 3 | Neg. | Neg. | 0 | 0
800 x 600 | 36 | 1024 | 35.1562 | 625 | 56.25 | 224 | 6.2222 | 72 | 2 | 128 | 3.5556 | 25 | 2 | Pos. | Pos. | 0 | 0
800 x 600 | 40 | 1056 | 37.8788 | 628 | 60.3165 | 256 | 6.4 | 128 | 3.2 | 88 | 2.2 | 28 | 4 | Pos. | Pos. | 0 | 0
800 x 600 | 50 | 1040 | 48.0769 | 666 | 72.1876 | 256 | 5.12 | 120 | 2.4 | 64 | 1.28 | 66 | 6 | Pos. | Pos. | 0 | 0
800 x 600 | 49.5 | 1056 | 46.875 | 625 | 75 | 240 | 4.8485 | 80 | 1.6162 | 160 | 3.2323 | 25 | 3 | Pos. | Pos. | 0 | 0
800 x 600 | 56.25 | 1048 | 53.6737 | 631 | 85.0613 | 248 | 4.4089 | 64 | 1.1378 | 152 | 2.7022 | 31 | 3 | Pos. | Pos. | 0 | 0
800 x 600 | 73.25 | 960 | 76.3021 | 636 | 119.9718 | 160 | 2.1843 | 32 | 0.43686 | 80 | 1.0922 | 36 | 4 | Pos. | Neg. | 0 | 0
848 x 480 | 33.75 | 1088 | 31.0202 | 517 | 60.0004 | 240 | 7.1111 | 112 | 3.3185 | 112 | 3.3185 | 37 | 8 | Pos. | Pos. | 0 | 0
1024 x 768i | 44.9 | 1264 | 35.5222 | 817 | 43.4788 | 240 | 5.3452 | 176 | 3.9198 | 56 | 1.2472 | 24 | 4 | Neg. | Neg. | 0 | 0
1024 x 768 | 65 | 1344 | 48.3631 | 806 | 60.0038 | 320 | 4.9231 | 136 | 2.0923 | 160 | 2.4615 | 38 | 6 | Neg. | Neg. | 0 | 0
1024 x 768 | 75 | 1328 | 56.4759 | 806 | 70.0694 | 304 | 4.0533 | 136 | 1.8133 | 144 | 1.92 | 38 | 6 | Neg. | Neg. | 0 | 0
1024 x 768 | 78.75 | 1312 | 60.0229 | 800 | 75.0286 | 288 | 3.6571 | 96 | 1.219 | 176 | 2.2349 | 32 | 3 | Pos. | Pos. | 0 | 0
1024 x 768 | 94.5 | 1376 | 68.6773 | 808 | 84.9967 | 352 | 3.7249 | 96 | 1.0159 | 208 | 2.2011 | 40 | 3 | Pos. | Pos. | 0 | 0
1024 x 768 | 115.5 | 1184 | 97.5507 | 813 | 119.9885 | 160 | 1.3853 | 32 | 0.27706 | 80 | 0.69264 | 45 | 4 | Pos. | Neg. | 0 | 0
1152 x 864 | 108 | 1600 | 67.5 | 900 | 75 | 448 | 4.1481 | 128 | 1.1852 | 256 | 2.3704 | 36 | 3 | Pos. | Pos. | 0 | 0
1280 x 768 | 68.25 | 1440 | 47.3958 | 790 | 59.9947 | 160 | 2.3443 | 32 | 0.46886 | 80 | 1.1722 | 22 | 7 | Pos. | Pos. | 0 | 0
1280 x 768 | 79.5 | 1664 | 47.7764 | 798 | 59.8702 | 384 | 4.8302 | 128 | 1.6101 | 192 | 2.4151 | 30 | 7 | Pos. | Pos. | 0 | 0
1280 x 768 | 102.25 | 1696 | 60.2889 | 805 | 74.8931 | 416 | 4.0685 | 128 | 1.2518 | 208 | 2.0342 | 37 | 7 | Pos. | Pos. | 0 | 0
1280 x 768 | 117.5 | 1712 | 68.6332 | 809 | 84.8371 | 432 | 3.6766 | 136 | 1.1574 | 216 | 1.8383 | 41 | 7 | Pos. | Pos. | 0 | 0
1280 x 768 | 140.25 | 1440 | 97.3958 | 813 | 119.7981 | 160 | 1.1408 | 32 | 0.22816 | 80 | 0.57041 | 45 | 7 | Pos. | Neg. | 0 | 0
1280 x 800 | 71 | 1440 | 49.3056 | 823 | 59.9095 | 160 | 2.2535 | 32 | 0.4507 | 80 | 1.1268 | 23 | 6 | Pos. | Neg. | 0 | 0
1280 x 800 | 83.5 | 1680 | 49.7024 | 831 | 59.8103 | 400 | 4.7904 | 128 | 1.5329 | 200 | 2.3952 | 31 | 6 | Neg. | Pos. | 0 | 0
1280 x 800 | 106.5 | 1696 | 62.7948 | 838 | 74.9341 | 416 | 3.9061 | 128 | 1.2019 | 208 | 1.9531 | 38 | 6 | Neg. | Pos. | 0 | 0
1280 x 800 | 122.5 | 1712 | 71.5537 | 843 | 84.8799 | 432 | 3.5265 | 136 | 1.1102 | 216 | 1.7633 | 43 | 6 | Neg. | Pos. | 0 | 0
1280 x 800 | 146.25 | 1440 | 101.5625 | 847 | 119.9085 | 160 | 1.094 | 32 | 0.2188 | 80 | 0.54701 | 47 | 6 | Pos. | Neg. | 0 | 0
1280 x 960 | 108 | 1800 | 60 | 1000 | 60 | 520 | 4.8148 | 112 | 1.037 | 312 | 2.8889 | 40 | 3 | Pos. | Pos. | 0 | 0
1280 x 960 | 148.5 | 1728 | 85.9375 | 1011 | 85.0025 | 448 | 3.0168 | 160 | 1.0774 | 224 | 1.5084 | 51 | 3 | Pos. | Pos. | 0 | 0
1280 x 960 | 175.5 | 1440 | 121.875 | 1017 | 119.8378 | 160 | 0.91168 | 32 | 0.18234 | 80 | 0.45584 | 57 | 4 | Pos. | Neg. | 0 | 0
1280 x 1024 | 108 | 1688 | 63.981 | 1066 | 60.0197 | 408 | 3.7778 | 112 | 1.037 | 248 | 2.2963 | 42 | 3 | Pos. | Pos. | 0 | 0
1280 x 1024 | 135 | 1688 | 79.9763 | 1066 | 75.0247 | 408 | 3.0222 | 144 | 1.0667 | 248 | 1.837 | 42 | 3 | Pos. | Pos. | 0 | 0
1280 x 1024 | 157.5 | 1728 | 91.1458 | 1072 | 85.0241 | 448 | 2.8444 | 160 | 1.0159 | 224 | 1.4222 | 48 | 3 | Pos. | Pos. | 0 | 0
1280 x 1024 | 187.25 | 1440 | 130.0347 | 1084 | 119.9582 | 160 | 0.85447 | 32 | 0.17089 | 80 | 0.42724 | 60 | 7 | Pos. | Neg. | 0 | 0
1360 x 768 | 85.5 | 1792 | 47.7121 | 795 | 60.0152 | 432 | 5.0526 | 112 | 1.3099 | 256 | 2.9942 | 27 | 6 | Pos. | Pos. | 0 | 0
1360 x 768 | 148.25 | 1520 | 97.5329 | 813 | 119.9667 | 160 | 1.0793 | 32 | 0.21585 | 80 | 0.53963 | 45 | 5 | Pos. | Neg. | 0 | 0
1400 x 1050 | 101 | 1560 | 64.7436 | 1080 | 59.9478 | 160 | 1.5842 | 32 | 0.31683 | 80 | 0.79208 | 30 | 4 | Pos. | Neg. | 0 | 0
1400 x 1050 | 121.75 | 1864 | 65.3165 | 1089 | 59.9784 | 464 | 3.8111 | 144 | 1.1828 | 232 | 1.9055 | 39 | 4 | Neg. | Pos. | 0 | 0
1400 x 1050 | 156 | 1896 | 82.2785 | 1099 | 74.8667 | 496 | 3.1795 | 144 | 0.92308 | 248 | 1.5897 | 49 | 4 | Neg. | Pos. | 0 | 0
1400 x 1050 | 179.5 | 1912 | 93.8808 | 1105 | 84.96 | 512 | 2.8524 | 152 | 0.8468 | 256 | 1.4262 | 55 | 4 | Neg. | Pos. | 0 | 0
1400 x 1050 | 208 | 1560 | 133.3333 | 1112 | 119.9041 | 160 | 0.76923 | 32 | 0.15385 | 80 | 0.38462 | 62 | 4 | Pos. | Neg. | 0 | 0
1440 x 900 | 88.75 | 1600 | 55.4688 | 926 | 59.9015 | 160 | 1.8028 | 32 | 0.36056 | 80 | 0.90141 | 26 | 6 | Pos. | Neg. | 0 | 0
1440 x 900 | 106.5 | 1904 | 55.9349 | 934 | 59.8874 | 464 | 4.3568 | 152 | 1.4272 | 232 | 2.1784 | 34 | 6 | Neg. | Pos. | 0 | 0
1440 x 900 | 136.75 | 1936 | 70.6353 | 942 | 74.9844 | 496 | 3.6271 | 152 | 1.1115 | 248 | 1.8135 | 42 | 6 | Neg. | Pos. | 0 | 0
1440 x 900 | 157 | 1952 | 80.4303 | 948 | 84.8421 | 512 | 3.2611 | 152 | 0.96815 | 256 | 1.6306 | 48 | 6 | Neg. | Pos. | 0 | 0
1440 x 900 | 182.75 | 1600 | 114.2188 | 953 | 119.8518 | 160 | 0.87551 | 32 | 0.1751 | 80 | 0.43776 | 53 | 6 | Pos. | Neg. | 0 | 0
1600 x 1200 | 162 | 2160 | 75 | 1250 | 60 | 560 | 3.4568 | 192 | 1.1852 | 304 | 1.8765 | 50 | 3 | Pos. | Pos. | 0 | 0
1600 x 1200 | 175.5 | 2160 | 81.25 | 1250 | 65 | 560 | 3.1909 | 192 | 1.094 | 304 | 1.7322 | 50 | 3 | Pos. | Pos. | 0 | 0
1600 x 1200 | 189 | 2160 | 87.5 | 1250 | 70 | 560 | 2.963 | 192 | 1.0159 | 304 | 1.6085 | 50 | 3 | Pos. | Pos. | 0 | 0
1600 x 1200 | 202.5 | 2160 | 93.75 | 1250 | 75 | 560 | 2.7654 | 192 | 0.94815 | 304 | 1.5012 | 50 | 3 | Pos. | Pos. | 0 | 0
1600 x 1200 | 229.5 | 2160 | 106.25 | 1250 | 85 | 560 | 2.4401 | 192 | 0.8366 | 304 | 1.3246 | 50 | 3 | Pos. | Pos. | 0 | 0
1600 x 1200 | 268.25 | 1760 | 152.4148 | 1271 | 119.9172 | 160 | 0.59646 | 32 | 0.11929 | 80 | 0.29823 | 71 | 4 | Pos. | Neg. | 0 | 0
1680 x 1050 | 119 | 1840 | 64.6739 | 1080 | 59.8833 | 160 | 1.3445 | 32 | 0.26891 | 80 | 0.67227 | 30 | 6 | Pos. | Neg. | 0 | 0
1680 x 1050 | 146.25 | 2240 | 65.2902 | 1089 | 59.9543 | 560 | 3.8291 | 176 | 1.2034 | 280 | 1.9145 | 39 | 6 | Neg. | Pos. | 0 | 0
1680 x 1050 | 187 | 2272 | 82.3063 | 1099 | 74.892 | 592 | 3.1658 | 176 | 0.94118 | 296 | 1.5829 | 49 | 6 | Neg. | Pos. | 0 | 0
1680 x 1050 | 214.75 | 2288 | 93.8593 | 1105 | 84.9405 | 608 | 2.8312 | 176 | 0.81956 | 304 | 1.4156 | 55 | 6 | Neg. | Pos. | 0 | 0
1680 x 1050 | 245.5 | 1840 | 133.4239 | 1112 | 119.9855 | 160 | 0.65173 | 32 | 0.13035 | 80 | 0.32587 | 62 | 6 | Pos. | Neg. | 0 | 0
1792 x 1344 | 204.75 | 2448 | 83.6397 | 1394 | 59.9998 | 656 | 3.2039 | 200 | 0.9768 | 328 | 1.602 | 50 | 3 | Neg. | Pos. | 0 | 0
1792 x 1344 | 261 | 2456 | 106.2704 | 1417 | 74.9967 | 664 | 2.5441 | 216 | 0.82759 | 352 | 1.3487 | 73 | 3 | Neg. | Pos. | 0 | 0
1792 x 1344 | 333.25 | 1952 | 170.7223 | 1423 | 119.9735 | 160 | 0.48012 | 32 | 0.096024 | 80 | 0.24006 | 79 | 4 | Pos. | Neg. | 0 | 0
1856 x 1392 | 218.25 | 2528 | 86.3331 | 1439 | 59.9952 | 672 | 3.079 | 224 | 1.0263 | 352 | 1.6128 | 49 | 3 | Neg. | Pos. | 0 | 0
1856 x 1392 | 288 | 2560 | 112.5 | 1500 | 75 | 704 | 2.4444 | 224 | 0.77778 | 352 | 1.2222 | 108 | 3 | Neg. | Pos. | 0 | 0
1856 x 1392 | 356.5 | 2016 | 176.8353 | 1474 | 119.9697 | 160 | 0.44881 | 32 | 0.089762 | 80 | 0.2244 | 82 | 4 | Pos. | Neg. | 0 | 0
1920 x 1200 | 154 | 2080 | 74.0385 | 1235 | 59.9502 | 160 | 1.039 | 32 | 0.20779 | 80 | 0.51948 | 35 | 6 | Neg. | Pos. | 0 | 0
1920 x 1200 | 193.25 | 2592 | 74.5563 | 1245 | 59.8846 | 672 | 3.4774 | 200 | 1.0349 | 336 | 1.7387 | 45 | 6 | Neg. | Pos. | 0 | 0
1920 x 1200 | 245.25 | 2608 | 94.0376 | 1255 | 74.9303 | 680 | 2.7727 | 208 | 0.84811 | 344 | 1.4027 | 55 | 6 | Neg. | Pos. | 0 | 0
1920 x 1200 | 281.25 | 2624 | 107.1837 | 1262 | 84.9316 | 704 | 2.5031 | 208 | 0.73956 | 352 | 1.2516 | 62 | 6 | Neg. | Pos. | 0 | 0
1920 x 1200 | 317 | 2080 | 152.4038 | 1271 | 119.9086 | 160 | 0.50473 | 32 | 0.10095 | 80 | 0.25237 | 71 | 6 | Pos. | Neg. | 0 | 0
1920 x 1440 | 234 | 2600 | 90 | 1500 | 60 | 680 | 2.906 | 208 | 0.88889 | 344 | 1.4701 | 60 | 3 | Neg. | Pos. | 0 | 0
1920 x 1440 | 297 | 2640 | 112.5 | 1500 | 75 | 720 | 2.4242 | 224 | 0.75421 | 352 | 1.1852 | 60 | 3 | Neg. | Pos. | 0 | 0
1920 x 1440 | 380.5 | 2080 | 182.9327 | 1525 | 119.9559 | 160 | 0.4205 | 32 | 0.0841 | 80 | 0.21025 | 85 | 4 | Pos. | Neg. | 0 | 0
2560 x 1600 | 268.5 | 2720 | 98.7132 | 1646 | 59.9716 | 160 | 0.5959 | 32 | 0.11918 | 80 | 0.29795 | 46 | 6 | Pos. | Neg. | 0 | 0
2560 x 1600 | 348.5 | 3504 | 99.4578 | 1658 | 59.9866 | 944 | 2.7088 | 280 | 0.80344 | 472 | 1.3544 | 58 | 6 | Neg. | Pos. | 0 | 0
2560 x 1600 | 443.25 | 3536 | 125.3535 | 1672 | 74.9722 | 976 | 2.2019 | 280 | 0.6317 | 488 | 1.101 | 72 | 6 | Neg. | Pos. | 0 | 0
2560 x 1600 | 505.25 | 3536 | 142.8874 | 1682 | 84.9509 | 976 | 1.9317 | 280 | 0.55418 | 488 | 0.96586 | 82 | 6 | Neg. | Pos. | 0 | 0
2560 x 1600 | 552.75 | 2720 | 203.2169 | 1694 | 119.9628 | 160 | 0.28946 | 32 | 0.057892 | 80 | 0.14473 | 94 | 6 | Pos. | Neg. | 0 | 0

## DMT1r10
Resolution | Pixel Frequency (MHz) | Pixels Per Line | Horizontal Frequency (kHz) | Horizontal Lines | Refresh Rate (Hz) | Horizontal Blanking (pixels) | Horizontal Blanking (μs) | Horizontal Sync (pixels) | Horizontal Sync (μs) | Horizontal Back Porch (pixels) | Horizontal Back Porch (μs) | Vertical Blanking (lines) | Vertical Sync (lines) | HSYNC Polarity | VSYNC Polarity | Horizontal Border | Vertical Border
640 x 350 | 31.5 | 832 | 37.8606 | 445 | 85.0799 | 192 | 6.0952 | 64 | 2.0317 | 96 | 3.0476 | 95 | 3 | Pos. | Neg. | 0 | 0
640 x 400 | 31.5 | 832 | 37.8606 | 445 | 85.0799 | 192 | 6.0952 | 64 | 2.0317 | 96 | 3.0476 | 45 | 3 | Pos. | Neg. | 0 | 0
720 x 400 | 35.5 | 936 | 37.9274 | 446 | 85.0389 | 216 | 6.0845 | 72 | 2.0282 | 108 | 3.0423 | 46 | 3 | Neg. | Neg. | 0 | 0
640 x 480 | 25.175 | 800 | 31.4688 | 525 | 59.9405 | 144 | 5.72 | 96 | 3.8133 | 40 | 1.5889 | 29 | 2 | Neg. | Neg. | 16 | 16
640 x 480 | 31.5 | 832 | 37.8606 | 520 | 72.8088 | 176 | 5.5873 | 40 | 1.2698 | 120 | 3.8095 | 24 | 3 | Neg. | Neg. | 16 | 16
640 x 480 | 31.5 | 840 | 37.5 | 500 | 75 | 200 | 6.3492 | 64 | 2.0317 | 120 | 3.8095 | 20 | 3 | Neg. | Neg. | 0 | 0
640 x 480 | 36 | 832 | 43.2692 | 509 | 85.0083 | 192 | 5.3333 | 56 | 1.5556 | 80 | 2.2222 | 29 | 3 | Neg. | Neg. | 0 | 0
800 x 600 | 36 | 1024 | 35.1562 | 625 | 56.25 | 224 | 6.2222 | 72 | 2 | 128 | 3.5556 | 25 | 2 | Pos. | Pos. | 0 | 0
800 x 600 | 40 | 1056 | 37.8788 | 628 | 60.3165 | 256 | 6.4 | 128 | 3.2 | 88 | 2.2 | 28 | 4 | Pos. | Pos. | 0 | 0
800 x 600 | 50 | 1040 | 48.0769 | 666 | 72.1876 | 256 | 5.12 | 120 | 2.4 | 64 | 1.28 | 66 | 6 | Pos. | Pos. | 0 | 0
800 x 600 | 49.5 | 1056 | 46.875 | 625 | 75 | 240 | 4.8485 | 80 | 1.6162 | 160 | 3.2323 | 25 | 3 | Pos. | Pos. | 0 | 0
800 x 600 | 56.25 | 1048 | 53.6737 | 631 | 85.0613 | 248 | 4.4089 | 64 | 1.1378 | 152 | 2.7022 | 31 | 3 | Pos. | Pos. | 0 | 0
848 x 480 | 33.75 | 1088 | 31.0202 | 517 | 60.0004 | 240 | 7.1111 | 112 | 3.3185 | 112 | 3.3185 | 37 | 8 | Pos. | Pos. | 0 | 0
1024 x 768i | 44.9 | 1264 | 35.5222 | 817 | 43.4788 | 240 | 5.3452 | 176 | 3.9198 | 56 | 1.2472 | 24 | 4 | Neg. | Neg. | 0 | 0
1024 x 768 | 65 | 1344 | 48.3631 | 806 | 60.0038 | 320 | 4.9231 | 136 | 2.0923 | 160 | 2.4615 | 38 | 6 | Neg. | Neg. | 0 | 0
1024 x 768 | 75 | 1328 | 56.4759 | 806 | 70.0694 | 304 | 4.0533 | 136 | 1.8133 | 144 | 1.92 | 38 | 6 | Neg. | Neg. | 0 | 0
1024 x 768 | 78.75 | 1312 | 60.0229 | 800 | 75.0286 | 288 | 3.6571 | 96 | 1.219 | 176 | 2.2349 | 32 | 3 | Pos. | Pos. | 0 | 0
1024 x 768 | 94.5 | 1376 | 68.6773 | 808 | 84.9967 | 352 | 3.7249 | 96 | 1.0159 | 208 | 2.2011 | 40 | 3 | Pos. | Pos. | 0 | 0
1152 x 864 | 108 | 1600 | 67.5 | 900 | 75 | 448 | 4.1481 | 128 | 1.1852 | 256 | 2.3704 | 36 | 3 | Pos. | Pos. | 0 | 0
1280 x 768 | 68.25 | 1440 | 47.3958 | 790 | 59.9947 | 160 | 2.3443 | 32 | 0.46886 | 80 | 1.1722 | 22 | 7 | Pos. | Pos. | 0 | 0
1280 x 768 | 79.5 | 1664 | 47.7764 | 798 | 59.8702 | 384 | 4.8302 | 128 | 1.6101 | 192 | 2.4151 | 30 | 7 | Pos. | Pos. | 0 | 0
1280 x 768 | 102.25 | 1696 | 60.2889 | 805 | 74.8931 | 416 | 4.0685 | 128 | 1.2518 | 208 | 2.0342 | 37 | 7 | Pos. | Pos. | 0 | 0
1280 x 768 | 117.5 | 1712 | 68.6332 | 809 | 84.8371 | 432 | 3.6766 | 136 | 1.1574 | 216 | 1.8383 | 41 | 7 | Pos. | Pos. | 0 | 0
1280 x 960 | 108 | 1800 | 60 | 1000 | 60 | 520 | 4.8148 | 112 | 1.037 | 312 | 2.8889 | 40 | 3 | Pos. | Pos. | 0 | 0
1280 x 960 | 148.5 | 1728 | 85.9375 | 1011 | 85.0025 | 448 | 3.0168 | 160 | 1.0774 | 224 | 1.5084 | 51 | 3 | Pos. | Pos. | 0 | 0
1280 x 1024 | 108 | 1688 | 63.981 | 1066 | 60.0197 | 408 | 3.7778 | 112 | 1.037 | 248 | 2.2963 | 42 | 3 | Pos. | Pos. | 0 | 0
1280 x 1024 | 135 | 1688 | 79.9763 | 1066 | 75.0247 | 408 | 3.0222 | 144 | 1.0667 | 248 | 1.837 | 42 | 3 | Pos. | Pos. | 0 | 0
1280 x 1024 | 157.5 | 1728 | 91.1458 | 1072 | 85.0241 | 448 | 2.8444 | 160 | 1.0159 | 224 | 1.4222 | 48 | 3 | Pos. | Pos. | 0 | 0
1360 x 768 | 85.5 | 1792 | 47.7121 | 795 | 60.0152 | 432 | 5.0526 | 112 | 1.3099 | 256 | 2.9942 | 27 | 6 | Pos. | Pos. | 0 | 0
1400 x 1050 | 101 | 1560 | 64.7436 | 1080 | 59.9478 | 160 | 1.5842 | 32 | 0.31683 | 80 | 0.79208 | 30 | 4 | Pos. | Neg. | 0 | 0
1400 x 1050 | 121.75 | 1864 | 65.3165 | 1089 | 59.9784 | 464 | 3.8111 | 144 | 1.1828 | 232 | 1.9055 | 39 | 4 | Neg. | Pos. | 0 | 0
1400 x 1050 | 156 | 1896 | 82.2785 | 1099 | 74.8667 | 496 | 3.1795 | 144 | 0.92308 | 248 | 1.5897 | 49 | 4 | Neg. | Pos. | 0 | 0
1400 x 1050 | 179.5 | 1912 | 93.8808 | 1105 | 84.96 | 512 | 2.8524 | 152 | 0.8468 | 256 | 1.4262 | 55 | 4 | Neg. | Pos. | 0 | 0
1440 x 900 | 88.75 | 1600 | 55.4688 | 926 | 59.9015 | 160 | 1.8028 | 32 | 0.36056 | 80 | 0.90141 | 26 | 6 | Pos. | Neg. | 0 | 0
1440 x 900 | 106.5 | 1904 | 55.9349 | 934 | 59.8874 | 464 | 4.3568 | 152 | 1.4272 | 232 | 2.1784 | 34 | 6 | Neg. | Pos. | 0 | 0
1440 x 900 | 136.75 | 1936 | 70.6353 | 942 | 74.9844 | 496 | 3.6271 | 152 | 1.1115 | 248 | 1.8135 | 42 | 6 | Neg. | Pos. | 0 | 0
1440 x 900 | 157 | 1952 | 80.4303 | 948 | 84.8421 | 512 | 3.2611 | 152 | 0.96815 | 256 | 1.6306 | 48 | 6 | Neg. | Pos. | 0 | 0
1600 x 1200 | 162 | 2160 | 75 | 1250 | 60 | 560 | 3.4568 | 192 | 1.1852 | 304 | 1.8765 | 50 | 3 | Pos. | Pos. | 0 | 0
1600 x 1200 | 175.5 | 2160 | 81.25 | 1250 | 65 | 560 | 3.1909 | 192 | 1.094 | 304 | 1.7322 | 50 | 3 | Pos. | Pos. | 0 | 0
1600 x 1200 | 189 | 2160 | 87.5 | 1250 | 70 | 560 | 2.963 | 192 | 1.0159 | 304 | 1.6085 | 50 | 3 | Pos. | Pos. | 0 | 0
1600 x 1200 | 202.5 | 2160 | 93.75 | 1250 | 75 | 560 | 2.7654 | 192 | 0.94815 | 304 | 1.5012 | 50 | 3 | Pos. | Pos. | 0 | 0
1600 x 1200 | 229.5 | 2160 | 106.25 | 1250 | 85 | 560 | 2.4401 | 192 | 0.8366 | 304 | 1.3246 | 50 | 3 | Pos. | Pos. | 0 | 0
1680 x 1050 | 119 | 1840 | 64.6739 | 1080 | 59.8833 | 160 | 1.3445 | 32 | 0.26891 | 80 | 0.67227 | 30 | 6 | Pos. | Neg. | 0 | 0
1680 x 1050 | 146.25 | 2240 | 65.2902 | 1089 | 59.9543 | 560 | 3.8291 | 176 | 1.2034 | 280 | 1.9145 | 39 | 6 | Neg. | Pos. | 0 | 0
1680 x 1050 | 187 | 2272 | 82.3063 | 1099 | 74.892 | 592 | 3.1658 | 176 | 0.94118 | 296 | 1.5829 | 49 | 6 | Neg. | Pos. | 0 | 0
1680 x 1050 | 214.75 | 2288 | 93.8593 | 1105 | 84.9405 | 608 | 2.8312 | 176 | 0.81956 | 304 | 1.4156 | 55 | 6 | Neg. | Pos. | 0 | 0
1792 x 1344 | 204.75 | 2448 | 83.6397 | 1394 | 59.9998 | 656 | 3.2039 | 200 | 0.9768 | 328 | 1.602 | 50 | 3 | Neg. | Pos. | 0 | 0
1792 x 1344 | 261 | 2456 | 106.2704 | 1417 | 74.9967 | 664 | 2.5441 | 216 | 0.82759 | 352 | 1.3487 | 73 | 3 | Neg. | Pos. | 0 | 0
1856 x 1392 | 218.25 | 2528 | 86.3331 | 1439 | 59.9952 | 672 | 3.079 | 224 | 1.0263 | 352 | 1.6128 | 49 | 3 | Neg. | Pos. | 0 | 0
1856 x 1392 | 288 | 2560 | 112.5 | 1500 | 75 | 704 | 2.4444 | 224 | 0.77778 | 352 | 1.2222 | 108 | 3 | Neg. | Pos. | 0 | 0
1920 x 1200 | 154 | 2080 | 74.0385 | 1235 | 59.9502 | 160 | 1.039 | 32 | 0.20779 | 80 | 0.51948 | 35 | 6 | Neg. | Pos. | 0 | 0
1920 x 1200 | 193.25 | 2592 | 74.5563 | 1245 | 59.8846 | 672 | 3.4774 | 200 | 1.0349 | 336 | 1.7387 | 45 | 6 | Neg. | Pos. | 0 | 0
1920 x 1200 | 245.25 | 2608 | 94.0376 | 1255 | 74.9303 | 680 | 2.7727 | 208 | 0.84811 | 344 | 1.4027 | 55 | 6 | Neg. | Pos. | 0 | 0
1920 x 1200 | 281.25 | 2624 | 107.1837 | 1262 | 84.9316 | 704 | 2.5031 | 208 | 0.73956 | 352 | 1.2516 | 62 | 6 | Neg. | Pos. | 0 | 0
1920 x 1440 | 234 | 2600 | 90 | 1500 | 60 | 680 | 2.906 | 208 | 0.88889 | 344 | 1.4701 | 60 | 3 | Neg. | Pos. | 0 | 0
1920 x 1440 | 297 | 2640 | 112.5 | 1500 | 75 | 720 | 2.4242 | 224 | 0.75421 | 352 | 1.1852 | 60 | 3 | Neg. | Pos. | 0 | 0

## DMT1r08
Resolution | Pixel Frequency (MHz) | Pixels Per Line | Horizontal Frequency (kHz) | Horizontal Lines | Refresh Rate (Hz) | Horizontal Blanking (pixels) | Horizontal Blanking (μs) | Horizontal Sync (pixels) | Horizontal Sync (μs) | Horizontal Back Porch (pixels) | Horizontal Back Porch (μs) | Vertical Blanking (lines) | Vertical Sync (lines) | HSYNC Polarity | VSYNC Polarity | Horizontal Border | Vertical Border
640 x 480 | 25.175 | 800 | 31.4688 | 525 | 59.9405 | 144 | 5.72 | 96 | 3.8133 | 40 | 1.5889 | 29 | 2 | Neg. | Neg. | 16 | 16
720 x 480 | 28.322 | 900 | 31.4689 | 525 | 59.9407 | 180 | 6.3555 | 108 | 3.8133 | 54 | 1.9066 | 45 | 2 | Neg. | Neg. | 0 | 0
640 x 480 | 31.5 | 832 | 37.8606 | 520 | 72.8088 | 176 | 5.5873 | 40 | 1.2698 | 120 | 3.8095 | 24 | 3 | Neg. | Neg. | 16 | 16
640 x 480 | 31.5 | 840 | 37.5 | 500 | 75 | 200 | 6.3492 | 64 | 2.0317 | 120 | 3.8095 | 20 | 3 | Neg. | Neg. | 0 | 0
640 x 480 | 36 | 832 | 43.2692 | 509 | 85.0083 | 192 | 5.3333 | 56 | 1.5556 | 80 | 2.2222 | 29 | 3 | Neg. | Neg. | 0 | 0
800 x 600 | 36 | 1024 | 35.1562 | 625 | 56.25 | 224 | 6.2222 | 72 | 2 | 128 | 3.5556 | 25 | 2 | Pos. | Pos. | 0 | 0
800 x 600 | 40 | 1056 | 37.8788 | 628 | 60.3165 | 256 | 6.4 | 128 | 3.2 | 88 | 2.2 | 28 | 4 | Pos. | Pos. | 0 | 0
800 x 600 | 49.5 | 1056 | 46.875 | 625 | 75 | 240 | 4.8485 | 80 | 1.6162 | 160 | 3.2323 | 25 | 3 | Pos. | Pos. | 0 | 0
800 x 600 | 50 | 1040 | 48.0769 | 666 | 72.1876 | 256 | 5.12 | 120 | 2.4 | 64 | 1.28 | 66 | 6 | Pos. | Pos. | 0 | 0
800 x 600 | 56.25 | 1048 | 53.6737 | 631 | 85.0613 | 248 | 4.4089 | 64 | 1.1378 | 152 | 2.7022 | 31 | 3 | Pos. | Pos. | 0 | 0
1024 x 768 | 65 | 1344 | 48.3631 | 806 | 60.0038 | 320 | 4.9231 | 136 | 2.0923 | 160 | 2.4615 | 38 | 6 | Neg. | Neg. | 0 | 0
1024 x 768 | 75 | 1328 | 56.4759 | 806 | 70.0694 | 304 | 4.0533 | 136 | 1.8133 | 144 | 1.92 | 38 | 6 | Neg. | Neg. | 0 | 0
1024 x 768 | 78.75 | 1312 | 60.0229 | 800 | 75.0286 | 288 | 3.6571 | 96 | 1.219 | 176 | 2.2349 | 32 | 3 | Pos. | Pos. | 0 | 0
1024 x 768 | 94.5 | 1376 | 68.6773 | 808 | 84.9967 | 352 | 3.7249 | 96 | 1.0159 | 208 | 2.2011 | 40 | 3 | Pos. | Pos. | 0 | 0
1152 x 864 | 108 | 1600 | 67.5 | 900 | 75 | 448 | 4.1481 | 128 | 1.1852 | 256 | 2.3704 | 36 | 3 | Pos. | Pos. | 0 | 0
1280 x 960 | 108 | 1800 | 60 | 1000 | 60 | 520 | 4.8148 | 112 | 1.037 | 312 | 2.8889 | 40 | 3 | Pos. | Pos. | 0 | 0
1280 x 1024 | 108 | 1688 | 63.981 | 1066 | 60.0197 | 408 | 3.7778 | 112 | 1.037 | 248 | 2.2963 | 42 | 3 | Pos. | Pos. | 0 | 0
1400 x 1050 | 108 | 1688 | 63.981 | 1066 | 60.0197 | 288 | 2.6667 | 112 | 1.037 | 128 | 1.1852 | 16 | 3 | Neg. | Neg. | 0 | 0
1280 x 1024 | 135 | 1688 | 79.9763 | 1066 | 75.0247 | 408 | 3.0222 | 144 | 1.0667 | 248 | 1.837 | 42 | 3 | Pos. | Pos. | 0 | 0
1280 x 960 | 148.5 | 1728 | 85.9375 | 1011 | 85.0025 | 448 | 3.0168 | 160 | 1.0774 | 224 | 1.5084 | 51 | 3 | Pos. | Pos. | 0 | 0
1280 x 1024 | 157.5 | 1728 | 91.1458 | 1072 | 85.0241 | 448 | 2.8444 | 160 | 1.0159 | 224 | 1.4222 | 48 | 3 | Pos. | Pos. | 0 | 0
1600 x 1200 | 162 | 2160 | 75 | 1250 | 60 | 560 | 3.4568 | 192 | 1.1852 | 304 | 1.8765 | 50 | 3 | Pos. | Pos. | 0 | 0
1600 x 1200 | 175.5 | 2160 | 81.25 | 1250 | 65 | 560 | 3.1909 | 192 | 1.094 | 304 | 1.7322 | 50 | 3 | Pos. | Pos. | 0 | 0
1600 x 1200 | 189 | 2160 | 87.5 | 1250 | 70 | 560 | 2.963 | 192 | 1.0159 | 304 | 1.6085 | 50 | 3 | Pos. | Pos. | 0 | 0
1600 x 1200 | 202.5 | 2160 | 93.75 | 1250 | 75 | 560 | 2.7654 | 192 | 0.94815 | 304 | 1.5012 | 50 | 3 | Pos. | Pos. | 0 | 0
1600 x 1200 | 229.5 | 2160 | 106.25 | 1250 | 85 | 560 | 2.4401 | 192 | 0.8366 | 304 | 1.3246 | 50 | 3 | Pos. | Pos. | 0 | 0
2048 x 1536 | 164.25 | 2112 | 77.7699 | 1555 | 50.0128 | 64 | 0.38965 | 16 | 0.097412 | 32 | 0.19482 | 19 | 1 | Pos. | Pos. | 0 | 0