## GPEVMPinUse
AM335x GP EVM Pin Use Assignments
Design Signal Pad Name | 15 x 15 BGA | General Purpose EVM Base Board HW Rev. 1.1A - 1.5A Daughterboard HW Rev. 1.1A - 1.1B (CPLD Rev. 1.0D-1.0F), and HW Rev. 1.2A-1.2B (CPLD Rev. 1.0G) LCD Board HW Rev. 1.1A - 1.3A
|  | Profile#0 | Profile#1 | Profile#2 | Profile#3 | Profile#4 | Profile#5 | Profile#6 | Profile#7
gpmc_ad0 | U7 | GP(NAND) | GP(NAND) | GP(MMC1) | GP(NOR) | GP(NAND) | GP(NAND) | GP(NAND) | GP(NAND)
gpmc_ad1 | V7 | GP(NAND) | GP(NAND) | GP(MMC1) | GP(NOR) | GP(NAND) | GP(NAND) | GP(NAND) | GP(NAND)
gpmc_ad2 | R8 | GP(NAND) | GP(NAND) | GP(MMC1) | GP(NOR) | GP(NAND) | GP(NAND) | GP(NAND) | GP(NAND)
gpmc_ad3 | T8 | GP(NAND) | GP(NAND) | GP(MMC1) | GP(NOR) | GP(NAND) | GP(NAND) | GP(NAND) | GP(NAND)
gpmc_ad4 | U8 | GP(NAND) | GP(NAND) | GP(MMC1) | GP(NOR) | GP(NAND) | GP(NAND) | GP(NAND) | GP(NAND)
gpmc_ad5 | V8 | GP(NAND) | GP(NAND) | GP(MMC1) | GP(NOR) | GP(NAND) | GP(NAND) | GP(NAND) | GP(NAND)
gpmc_ad6 | R9 | GP(NAND) | GP(NAND) | GP(MMC1) | GP(NOR) | GP(NAND) | GP(NAND) | GP(NAND) | GP(NAND)
gpmc_ad7 | T9 | GP(NAND) | GP(NAND) | GP(MMC1) | GP(NOR) | GP(NAND) | GP(NAND) | GP(NAND) | GP(NAND)
gpmc_ad8 | U10 | L(LCD) | L(LCD) | L(LCD) | GP(NOR) |  |  |  | L(LCD)
gpmc_ad9 | T10 | L(LCD) | L(LCD) | L(LCD) | GP(NOR) | GP(Haptics) |  |  | L(LCD)
gpmc_ad10 | T11 | L(LCD) | L(LCD) | L(LCD) | GP(NOR) |  |  |  | L(LCD)
gpmc_ad11 | U12 | L(LCD) | L(LCD) | L(LCD) | GP(NOR) |  |  |  | L(LCD)
gpmc_ad12 | T12 | L(LCD) | L(LCD) | L(LCD) | GP(NOR) |  |  |  | L(LCD)
gpmc_ad13 | R12 | L(LCD) | L(LCD) | L(LCD) | GP(NOR) |  |  |  | L(LCD)
gpmc_ad14 | V13 | L(LCD) | L(LCD) | L(LCD) | GP(NOR) |  |  |  | L(LCD)
gpmc_ad15 | U13 | L(LCD) | L(LCD) | L(LCD) | GP(NOR) |  |  |  | L(LCD)
gpmc_a0 | R13 | C(WLANrst) | C(WLANrst) | C(WLANrst) | C(WLANrst) | C(WLANrst) | C(WLANrst) | C(WLANrst) | C(WLANrst)
gpmc_a1 | V14 | C(WLANSDIO) | C(WLANSDIO) | C(WLANSDIO) | C(WLANSDIO) | C(WLANSDIO) | C(WLANSDIO) | C(WLANSDIO) | C(WLANSDIO)
gpmc_a2 | U14 | C(WLANSDIO) | C(WLANSDIO) | C(WLANSDIO) | C(WLANSDIO) | C(WLANSDIO) | C(WLANSDIO) | C(WLANSDIO) | C(WLANSDIO)
gpmc_a3 | T14 | C(WLANSDIO) | C(WLANSDIO) | C(WLANSDIO) | C(WLANSDIO) | C(WLANSDIO) | C(WLANSDIO) | C(WLANSDIO) | C(WLANSDIO)
gpmc_a4 | R14 | GP(Haptics) | GP(Haptics) | GP(Haptics) | GP(NOR) |  | GP(Haptics) | GP(Haptics) | GP(Haptics)
gpmc_a5 | V15 | GP(Keypwr0) | GP(Keypwr0) | GP(Keypwr0) | GP(NOR) | GP(Keypwr0) | GP(Keypwr0) | GP(Keypwr0) | GP(KeyPwr0)
gpmc_a6 | U15 | GP(Keypwr1) | GP(Keypwr1) | GP(Keypwr1) | GP(NOR) | GP(Keypwr1) | GP(Keypwr1) | GP(Keypwr1) | GP(KeyPwr1)
gpmc_a7 | T15 | GP(AudioBuzzer) | GP(AudioBuzzer) | GP(AudioBuzzer) | GP(NOR) | GP(AudioBuzzer) | GP(AudioBuzzer) | GP(AudioBuzzer) | GP(AudioBuzzer)
gpmc_a8 | V16 | GP(SensorIntr) | GP(SensorIntr) | GP(SensorIntr) | GP(NOR) | GP(SensorIntr) | GP(SensorIntr) | GP(SensorIntr) | GP(SensorIntr)
gpmc_a9 | U16 | GP(Keyscan0) | GP(Keyscan0) | GP(Keyscan0) | GP(NOR) | GP(Keyscan0) | GP(Keyscan0) | GP(Keyscan0) | GP(Keyscan0)
gpmc_a10 | T16 | GP(Keyscan1) | GP(Keyscan1) | GP(Keyscan1) | GP(NOR) | GP(Keyscan1) | GP(Keyscan1) | GP(Keyscan1) | GP(Keyscan1)
gpmc_a11 | V17 | GP(Keyscan2) | GP(Keyscan2) | GP(Keyscan2) | GP(NOR) | GP(Keyscan2) | GP(Keyscan2) | GP(Keyscan2) | GP(Keyscan2)
gpmc_wait0 | T17 | GP(NAND) | GP(NAND) | GP(UART4) | GP(NOR) | GP(NAND) | GP(NAND) | GP(NAND) | GP(NAND)
gpmc_wpn | U17 | GP(NAND) | GP(NAND) | GP(UART4) |  | GP(NAND) | GP(NAND) | GP(NAND) | GP(NAND)
gpmc_be1n | U18 | C(WLANSDIO) | C(WLANSDIO) | C(WLANSDIO) | C(WLANSDIO) | C(WLANSDIO) | C(WLANSDIO) | C(WLANSDIO) | C(WLANSDIO)
gpmc_csn0 | V6 | GP(NAND) | GP(NAND) | GP(MMC1WP) | GP(NOR) | GP(NAND) | GP(NAND) | GP(NAND) | GP(NAND)
gpmc_csn1 | U9 | GP(LED4) | GP(LED4) | GP(MMC1) | GP(LED4) | GP(LED4) | GP(LED4) | GP(LED4) | GP(LED4)
gpmc_csn2 | V9 | GP(LED5) | GP(LED5) | GP(MMC1) | GP(SensorIntr) | GP(LED5) | GP(LED5) | GP(LED5) | GP(LED5)
gpmc_csn3 | T13 | C(WLANSDIO) | C(WLANSDIO) | C(WLANSDIO) | C(WLANSDIO) | C(WLANSDIO) | C(WLANSDIO) | C(WLANSDIO) | C(WLANSDIO)
gpmc_clk | V12 | C(WLANSDIO) | C(WLANSDIO) | C(WLANSDIO) | C(WLANSDIO) | C(WLANSDIO) | C(WLANSDIO) | C(WLANSDIO) | C(WLANSDIO)
gpmc_advn_ale | R7 | GP(NAND) | GP(NAND) | GP(MMC1CD) | GP(LED5) | GP(NAND) | GP(NAND) | GP(NAND) | GP(NAND)
gpmc_oen_ren | T7 | GP(NAND) | GP(NAND) | GP(LED4) | GP(NOR) | GP(NAND) | GP(NAND) | GP(NAND) | GP(NAND)
gpmc_wen | U6 | GP(NAND) | GP(NAND) | GP(LED5) | GP(NOR) | GP(NAND) | GP(NAND) | GP(NAND) | GP(NAND)
gpmc_be0n_cle | T6 | GP(NAND) | GP(NAND) |  | GP(AudioBuzzer) | GP(NAND) | GP(NAND) | GP(NAND) | GP(NAND)
lcd_data0 | R1 | L(LCD) | L(LCD) | L(LCD) | GP(NOR) |  |  |  | L(LCD)
lcd_data1 | R2 | L(LCD) | L(LCD) | L(LCD) | GP(NOR) |  |  |  | L(LCD)
lcd_data2 | R3 | L(LCD) | L(LCD) | L(LCD) | GP(NOR) |  |  |  | L(LCD)
lcd_data3 | R4 | L(LCD) | L(LCD) | L(LCD) | GP(NOR) |  |  |  | L(LCD)
lcd_data4 | T1 | L(LCD) | L(LCD) | L(LCD) | GP(NOR) |  |  |  | L(LCD)
lcd_data5 | T2 | L(LCD) | L(LCD) | L(LCD) | GP(NOR) |  |  |  | L(LCD)
lcd_data6 | T3 | L(LCD) | L(LCD) | L(LCD) | GP(NOR) |  |  |  | L(LCD)
lcd_data7 | T4 | L(LCD) | L(LCD) | L(LCD) | GP(NOR) |  |  |  | L(LCD)
lcd_data8 | U1 | L(LCD) | L(LCD) | L(LCD) | GP(NOR) | GP(UART2) |  | GP(UART5) | L(LCD)
lcd_data9 | U2 | L(LCD) | L(LCD) | L(LCD) | GP(NOR) | GP(UART2) |  | GP(UART5) | L(LCD)
lcd_data10 | U3 | L(LCD) | L(LCD) | L(LCD) | GP(NOR) |  | GP(UART3) |  | L(LCD)
lcd_data11 | U4 | L(LCD) | L(LCD) | L(LCD) | GP(NOR) |  | GP(UART3) |  | L(LCD)
lcd_data12 | V2 | L(LCD) | L(LCD) | L(LCD) | GP(NOR) |  |  |  | L(LCD)
lcd_data13 | V3 | L(LCD) | L(LCD) | L(LCD) | GP(NOR) |  |  |  | L(LCD)
lcd_data14 | V4 | L(LCD) | L(LCD) | L(LCD) | GP(NOR) |  |  | GP(UART5) | L(LCD)
lcd_data15 | T5 | L(LCD) | L(LCD) | L(LCD) | GP(NOR) |  |  | GP(UART5) | L(LCD)
lcd_vsync | U5 | L(LCD) | L(LCD) | L(LCD) | GP(LED6) |  |  |  | L(LCD)
lcd_hsync | R5 | L(LCD) | L(LCD) | L(LCD) | GP(LED7) |  |  |  | L(LCD)
lcd_pclk | V5 | L(LCD) | L(LCD) | L(LCD) | GP(Haptics) |  |  |  | L(LCD)
lcd_ac_bias_en | R6 | L(LCD) | L(LCD) | L(LCD) | GP(NORRst) |  |  |  | L(LCD)
mmc0_dat3 | F17 | B(MMC) | B(MMC) | B(MMC) | B(MMC) | B(MMC) | B(MMC) | B(MMC) | B(MMC)
mmc0_dat2 | F18 | B(MMC) | B(MMC) | B(MMC) | B(MMC) | B(MMC) | B(MMC) | B(MMC) | B(MMC)
mmc0_dat1 | G15 | B(MMC) | B(MMC) | B(MMC) | B(MMC) | B(MMC) | B(MMC) | B(MMC) | B(MMC)
mmc0_dat0 | G16 | B(MMC) | B(MMC) | B(MMC) | B(MMC) | B(MMC) | B(MMC) | B(MMC) | B(MMC)
mmc0_clk | G17 | B(MMC) | B(MMC) | B(MMC) | B(MMC) | B(MMC) | B(MMC) | B(MMC) | B(MMC)
mmc0_cmd | G18 | B(MMC) | B(MMC) | B(MMC) | B(MMC) | B(MMC) | B(MMC) | B(MMC) | B(MMC)
mii1_col | H16 | GP(McASP1/AUDIO) |  |  | GP(McASP1/AUDIO) |  |  |  | GP(McASP1/AUDIO)
mii1_crs | H17 | GP(McASP1/AUDIO) |  |  | GP(McASP1/AUDIO) |  |  |  | GP(McASP1/AUDIO)
mii1_rxerr | J15 | GP(McASP1/AUDIO) |  |  | GP(McASP1/AUDIO) |  |  |  | GP(McASP1/AUDIO)
mii1_txen | J16 | B(Ethernet) | B(Ethernet) | B(Ethernet) | B(Ethernet) | B(Ethernet) | B(Ethernet) | B(Ethernet) | B(Ethernet)
mii1_rxdv | J17 | B(Ethernet) | B(Ethernet) | B(Ethernet) | B(Ethernet) | B(Ethernet) | B(Ethernet) | B(Ethernet) | B(Ethernet)
mii1_txd3 | J18 | B(Ethernet) | B(Ethernet) | B(Ethernet) | B(Ethernet) | B(Ethernet) | B(Ethernet) | B(Ethernet) | B(Ethernet)
mii1_txd2 | K15 | B(Ethernet) | B(Ethernet) | B(Ethernet) | B(Ethernet) | B(Ethernet) | B(Ethernet) | B(Ethernet) | B(Ethernet)
mii1_txd1 | K16 | B(Ethernet) | B(Ethernet) | B(Ethernet) | B(Ethernet) | B(Ethernet) | B(Ethernet) | B(Ethernet) | B(Ethernet)
mii1_txd0 | K17 | B(Ethernet) | B(Ethernet) | B(Ethernet) | B(Ethernet) | B(Ethernet) | B(Ethernet) | B(Ethernet) | B(Ethernet)
mii1_txclk | K18 | B(Ethernet) | B(Ethernet) | B(Ethernet) | B(Ethernet) | B(Ethernet) | B(Ethernet) | B(Ethernet) | B(Ethernet)
mii1_rxclk | L18 | B(Ethernet) | B(Ethernet) | B(Ethernet) | B(Ethernet) | B(Ethernet) | B(Ethernet) | B(Ethernet) | B(Ethernet)
mii1_rxd3 | L17 | B(Ethernet) | B(Ethernet) | B(Ethernet) | B(Ethernet) | B(Ethernet) | B(Ethernet) | B(Ethernet) | B(Ethernet)
mii1_rxd2 | L16 | B(Ethernet) | B(Ethernet) | B(Ethernet) | B(Ethernet) | B(Ethernet) | B(Ethernet) | B(Ethernet) | B(Ethernet)
mii1_rxd1 | L15 | B(Ethernet) | B(Ethernet) | B(Ethernet) | B(Ethernet) | B(Ethernet) | B(Ethernet) | B(Ethernet) | B(Ethernet)
mii1_rxd0 | M16 | B(Ethernet) | B(Ethernet) | B(Ethernet) | B(Ethernet) | B(Ethernet) | B(Ethernet) | B(Ethernet) | B(Ethernet)
rmii1_refclk | H18 | GP(McASP1/AUDIO) |  |  | GP(McASP1/AUDIO) |  |  |  | GP(McASP1/AUDIO)
mdio_data | M17 | B(Ethernet) | B(Ethernet) | B(Ethernet) | B(Ethernet) | B(Ethernet) | B(Ethernet) | B(Ethernet) | B(Ethernet)
mdio_clk | M18 | B(Ethernet) | B(Ethernet) | B(Ethernet) | B(Ethernet) | B(Ethernet) | B(Ethernet) | B(Ethernet) | B(Ethernet)
spi0_sclk | A17 | GP(VolumeUpKey) |  | GP(SPIFlsh) | GP(UART2) | GP(UART2) |  |  | GP(VolumeUpKey)
spi0_d0 | B17 | GP(VolumeDownKey) |  | GP(SPIFlsh) | GP(UART2) | GP(UART2) |  |  | GP(VolumeDownKey)
spi0_d1 | B16 | B(I2C),GP(I2C) | B(I2C),GP(I2C) | GP(SPIFlsh) | B(I2C),GP(I2C) | B(I2C),GP(I2C) | B(I2C),GP(I2C) | B(I2C),GP(I2C) | B(I2C),GP(I2C)
spi0_cs0 | A16 | B(I2C),GP(I2C) | B(I2C),GP(I2C) | GP(SPIFlsh) | B(I2C),GP(I2C) | B(I2C),GP(I2C) | B(I2C),GP(I2C) | B(I2C),GP(I2C) | B(I2C),GP(I2C)
spi0_cs1 | C15 | B(MMC0CD) | B(MMC0CD) | B(MMC0CD) | B(MMC0CD) | B(MMC0CD) | GP(UART3) | B(MMC0CD) | B(MMC0CD)
eCAP0_in_PWM0_out | C18 | L(Backlight) | L(Backlight) | L(Backlight) |  |  | GP(UART3) |  | L(Backlight)
uart0_ctsn | E18 |  | GP(CAN1) | GP(CAN1)
uart0_rtsn | E17 |  | GP(CAN1) | GP(CAN1)
uart0_rxd | E15 | B(UART0) | B(UART0) | B(UART0) | B(UART0) | B(UART0) | B(UART0) | B(UART0) | B(UART0)
uart0_txd | E16 | B(UART0) | B(UART0) | B(UART0) | B(UART0) | B(UART0) | B(UART0) | B(UART0) | B(UART0)
uart1_ctsn | D18 | C(BTUART) | C(BTUART) | C(BTUART) | C(BTUART) | C(BTUART) | C(BTUART) | C(BTUART) | C(BTUART)
uart1_rtsn | D17 | C(BTUART) | C(BTUART) | C(BTUART) | C(BTUART) | C(BTUART) | C(BTUART) | C(BTUART) | C(BTUART)
uart1_rxd | D16 | C(BTUART) | C(BTUART) | C(BTUART) | C(BTUART) | C(BTUART) | C(BTUART) | C(BTUART) | C(BTUART)
uart1_txd | D15 | C(BTUART) | C(BTUART) | C(BTUART) | C(BTUART) | C(BTUART) | C(BTUART) | C(BTUART) | C(BTUART)
I2C0_SDA | C17 | B(PMIC/CFG_I2C0) | B(PMIC/CFG_I2C0) | B(PMIC/CFG_I2C0) | B(PMIC/CFG_I2C0) | B(PMIC/CFG_I2C0) | B(PMIC/CFG_I2C0) | B(PMIC/CFG_I2C0) | B(PMIC/CFG_I2C0)
I2C0_SCL | C16 | B(PMIC/CFG_I2C0) | B(PMIC/CFG_I2C0) | B(PMIC/CFG_I2C0) | B(PMIC/CFG_I2C0) | B(PMIC/CFG_I2C0) | B(PMIC/CFG_I2C0) | B(PMIC/CFG_I2C0) | B(PMIC/CFG_I2C0)
mcasp0_aclkx | A13 | C(McASP0/BTAud) | C(McASP0/BTAud) | C(McASP0/BTAud) | C(McASP0/BTAud) | C(McASP0/BTAud) | C(McASP0/BTAud) | C(McASP0/BTAud) | C(McASP0/BTAud)
mcasp0_fsx | B13 | C(McASP0/BTAud) | C(McASP0/BTAud) | C(McASP0/BTAud) | C(McASP0/BTAud) | C(McASP0/BTAud) | C(McASP0/BTAud) | C(McASP0/BTAud) | C(McASP0/BTAud)
mcasp0_axr0 | D12 | C(McASP0/BTAud) | C(McASP0/BTAud) | C(McASP0/BTAud) | C(McASP0/BTAud) | C(McASP0/BTAud) | C(McASP0/BTAud) | C(McASP0/BTAud) | C(McASP0/BTAud)
mcasp0_ahclkr | C12 | C(WLIRQ) | C(WLIRQ) | C(WLIRQ) | C(WLIRQ) | C(WLIRQ) | C(WLIRQ) | C(WLIRQ) | C(WLIRQ)
mcasp0_aclkr | B12 | B(MMC0WP) | B(MMC0WP) | B(MMC0WP) | B(MMC0WP) | B(MMC0WP) | B(MMC0WP) | B(MMC0WP) | B(MMC0WP)
mcasp0_fsr | C13 | C(GPSTIME) | C(GPSTIME) | C(GPSTIME) | C(GPSTIME) | C(GPSTIME) | C(GPSTIME) | C(GPSTIME) | C(GPSTIME)
mcasp0_axr1 | D13 | C(McASP0/BTAud) | C(McASP0/BTAud) | C(McASP0/BTAud) | C(McASP0/BTAud) | C(McASP0/BTAud) | C(McASP0/BTAud) | C(McASP0/BTAud) | C(McASP0/BTAud)
mcasp0_ahclkx | A14 | C(BTrst) | C(BTrst) | C(BTrst) | C(BTrst) | C(BTrst) | C(BTrst) | C(BTrst) | C(BTrst)
xdma_event_intr0 | A15 | C(GNSSPPS) | C(GNSSPPS) | C(GNSSPPS) | C(GNSSPPS) | C(GNSSPPS) | C(GNSSPPS) | C(GNSSPPS) | C(GNSSPPS)
xdma_event_intr1 | D14 | C(WLCLK) | C(WLCLK) | C(WLCLK) | C(WLCLK) | C(WLCLK) | C(WLCLK) | C(WLCLK) | C(WLCLK)
nRESETIN_OUT | A10 | B(SYSTEM) | B(SYSTEM) | B(SYSTEM) | B(SYSTEM) | B(SYSTEM) | B(SYSTEM) | B(SYSTEM) | B(SYSTEM)
porz | B15 | B(SYSTEM) | B(SYSTEM) | B(SYSTEM) | B(SYSTEM) | B(SYSTEM) | B(SYSTEM) | B(SYSTEM) | B(SYSTEM)
nNMI | B18 | B(SYSTEM) | B(SYSTEM) | B(SYSTEM) | B(SYSTEM) | B(SYSTEM) | B(SYSTEM) | B(SYSTEM) | B(SYSTEM)
OSC0_IN | V10 | B(SYSTEM) | B(SYSTEM) | B(SYSTEM) | B(SYSTEM) | B(SYSTEM) | B(SYSTEM) | B(SYSTEM) | B(SYSTEM)
OSC0_OUT | U11 | B(SYSTEM) | B(SYSTEM) | B(SYSTEM) | B(SYSTEM) | B(SYSTEM) | B(SYSTEM) | B(SYSTEM) | B(SYSTEM)
TMS | C11 | B(JTAG) | B(JTAG) | B(JTAG) | B(JTAG) | B(JTAG) | B(JTAG) | B(JTAG) | B(JTAG)
TDI | B11 | B(JTAG) | B(JTAG) | B(JTAG) | B(JTAG) | B(JTAG) | B(JTAG) | B(JTAG) | B(JTAG)
TDO | A11 | B(JTAG) | B(JTAG) | B(JTAG) | B(JTAG) | B(JTAG) | B(JTAG) | B(JTAG) | B(JTAG)
TCK | A12 | B(JTAG) | B(JTAG) | B(JTAG) | B(JTAG) | B(JTAG) | B(JTAG) | B(JTAG) | B(JTAG)
nTRST | B10 | B(JTAG) | B(JTAG) | B(JTAG) | B(JTAG) | B(JTAG) | B(JTAG) | B(JTAG) | B(JTAG)
EMU0 | C14 | B(JTAG) | B(JTAG) | B(JTAG) | B(JTAG) | B(JTAG) | B(JTAG) | B(JTAG) | B(JTAG)
EMU1 | B14 | B(JTAG) | B(JTAG) | B(JTAG) | B(JTAG) | B(JTAG) | B(JTAG) | B(JTAG) | B(JTAG)
OSC1_IN | A6 | B(CLK) | B(CLK) | B(CLK) | B(CLK) | B(CLK) | B(CLK) | B(CLK) | B(CLK)
OSC1_OUT | A4 | B(CLK) | B(CLK) | B(CLK) | B(CLK) | B(CLK) | B(CLK) | B(CLK) | B(CLK)
RTC_porz | B5 | B(SYSTEM) | B(SYSTEM) | B(SYSTEM) | B(SYSTEM) | B(SYSTEM) | B(SYSTEM) | B(SYSTEM) | B(SYSTEM)
EXT_WAKEUP | C5 | B(SYSTEM) | B(SYSTEM) | B(SYSTEM) | B(SYSTEM) | B(SYSTEM) | B(SYSTEM) | B(SYSTEM) | B(SYSTEM)
PMIC_POWER_EN | C6 | B(SYSTEM) | B(SYSTEM) | B(SYSTEM) | B(SYSTEM) | B(SYSTEM) | B(SYSTEM) | B(SYSTEM) | B(SYSTEM)
ENZ_KALDO_1P8V | B4 | B(SYSTEM) | B(SYSTEM) | B(SYSTEM) | B(SYSTEM) | B(SYSTEM) | B(SYSTEM) | B(SYSTEM) | B(SYSTEM)
USB0_DM | N18 | B(USB) | B(USB) | B(USB) | B(USB) | B(USB) | B(USB) | B(USB) | B(USB)
USB0_DP | N17 | B(USB) | B(USB) | B(USB) | B(USB) | B(USB) | B(USB) | B(USB) | B(USB)
USB0_CE | M15 | B(USB) | B(USB) | B(USB) | B(USB) | B(USB) | B(USB) | B(USB) | B(USB)
USB0_ID | P16 | B(USB) | B(USB) | B(USB) | B(USB) | B(USB) | B(USB) | B(USB) | B(USB)
USB0_VBUS | P15 | B(USB) | B(USB) | B(USB) | B(USB) | B(USB) | B(USB) | B(USB) | B(USB)
USB0_DRVVBUS | F16 | B(USB) | B(USB) | B(USB) | B(USB) | B(USB) | B(USB) | B(USB) | B(USB)
USB1_DM | R18 | B(USB) | B(USB) | B(USB) | B(USB) | B(USB) | B(USB) | B(USB) | B(USB)
USB1_DP | R17 | B(USB) | B(USB) | B(USB) | B(USB) | B(USB) | B(USB) | B(USB) | B(USB)
USB1_CE | P18 | B(USB) | B(USB) | B(USB) | B(USB) | B(USB) | B(USB) | B(USB) | B(USB)
USB1_ID | P17 | B(USB) | B(USB) | B(USB) | B(USB) | B(USB) | B(USB) | B(USB) | B(USB)
USB1_VBUS | T18 | B(USB) | B(USB) | B(USB) | B(USB) | B(USB) | B(USB) | B(USB) | B(USB)
USB1_DRVVBUS | F15 | B(USB) | B(USB) | B(USB) | B(USB) | B(USB) | B(USB) | B(USB) | B(USB)
ddr_resetn | G2
ddr_csn0 | H2 | B(SDRAM) | B(SDRAM) | B(SDRAM) | B(SDRAM) | B(SDRAM) | B(SDRAM) | B(SDRAM) | B(SDRAM)
ddr_cke | G3 | B(SDRAM) | B(SDRAM) | B(SDRAM) | B(SDRAM) | B(SDRAM) | B(SDRAM) | B(SDRAM) | B(SDRAM)
ddr_ck | D2 | B(SDRAM) | B(SDRAM) | B(SDRAM) | B(SDRAM) | B(SDRAM) | B(SDRAM) | B(SDRAM) | B(SDRAM)
ddr_nck | D1 | B(SDRAM) | B(SDRAM) | B(SDRAM) | B(SDRAM) | B(SDRAM) | B(SDRAM) | B(SDRAM) | B(SDRAM)
ddr_casn | F1 | B(SDRAM) | B(SDRAM) | B(SDRAM) | B(SDRAM) | B(SDRAM) | B(SDRAM) | B(SDRAM) | B(SDRAM)
ddr_rasn | G4 | B(SDRAM) | B(SDRAM) | B(SDRAM) | B(SDRAM) | B(SDRAM) | B(SDRAM) | B(SDRAM) | B(SDRAM)
ddr_wen | B2 | B(SDRAM) | B(SDRAM) | B(SDRAM) | B(SDRAM) | B(SDRAM) | B(SDRAM) | B(SDRAM) | B(SDRAM)
ddr_ba0 | C4 | B(SDRAM) | B(SDRAM) | B(SDRAM) | B(SDRAM) | B(SDRAM) | B(SDRAM) | B(SDRAM) | B(SDRAM)
ddr_ba1 | E1 | B(SDRAM) | B(SDRAM) | B(SDRAM) | B(SDRAM) | B(SDRAM) | B(SDRAM) | B(SDRAM) | B(SDRAM)
ddr_ba2 | B3 | B(SDRAM) | B(SDRAM) | B(SDRAM) | B(SDRAM) | B(SDRAM) | B(SDRAM) | B(SDRAM) | B(SDRAM)
ddr_a0 | F3 | B(SDRAM) | B(SDRAM) | B(SDRAM) | B(SDRAM) | B(SDRAM) | B(SDRAM) | B(SDRAM) | B(SDRAM)
ddr_a1 | H1 | B(SDRAM) | B(SDRAM) | B(SDRAM) | B(SDRAM) | B(SDRAM) | B(SDRAM) | B(SDRAM) | B(SDRAM)
ddr_a2 | E4 | B(SDRAM) | B(SDRAM) | B(SDRAM) | B(SDRAM) | B(SDRAM) | B(SDRAM) | B(SDRAM) | B(SDRAM)
ddr_a3 | C3 | B(SDRAM) | B(SDRAM) | B(SDRAM) | B(SDRAM) | B(SDRAM) | B(SDRAM) | B(SDRAM) | B(SDRAM)
ddr_a4 | C2 | B(SDRAM) | B(SDRAM) | B(SDRAM) | B(SDRAM) | B(SDRAM) | B(SDRAM) | B(SDRAM) | B(SDRAM)
ddr_a5 | B1 | B(SDRAM) | B(SDRAM) | B(SDRAM) | B(SDRAM) | B(SDRAM) | B(SDRAM) | B(SDRAM) | B(SDRAM)
ddr_a6 | D5 | B(SDRAM) | B(SDRAM) | B(SDRAM) | B(SDRAM) | B(SDRAM) | B(SDRAM) | B(SDRAM) | B(SDRAM)
ddr_a7 | E2 | B(SDRAM) | B(SDRAM) | B(SDRAM) | B(SDRAM) | B(SDRAM) | B(SDRAM) | B(SDRAM) | B(SDRAM)
ddr_a8 | D4 | B(SDRAM) | B(SDRAM) | B(SDRAM) | B(SDRAM) | B(SDRAM) | B(SDRAM) | B(SDRAM) | B(SDRAM)
ddr_a9 | C1 | B(SDRAM) | B(SDRAM) | B(SDRAM) | B(SDRAM) | B(SDRAM) | B(SDRAM) | B(SDRAM) | B(SDRAM)
ddr_a10 | F4 | B(SDRAM) | B(SDRAM) | B(SDRAM) | B(SDRAM) | B(SDRAM) | B(SDRAM) | B(SDRAM) | B(SDRAM)
ddr_a11 | F2 | B(SDRAM) | B(SDRAM) | B(SDRAM) | B(SDRAM) | B(SDRAM) | B(SDRAM) | B(SDRAM) | B(SDRAM)
ddr_a12 | E3 | B(SDRAM) | B(SDRAM) | B(SDRAM) | B(SDRAM) | B(SDRAM) | B(SDRAM) | B(SDRAM) | B(SDRAM)
ddr_a13 | H3 | B(SDRAM) | B(SDRAM) | B(SDRAM) | B(SDRAM) | B(SDRAM) | B(SDRAM) | B(SDRAM) | B(SDRAM)
ddr_a14 | H4 | B(SDRAM) | B(SDRAM) | B(SDRAM) | B(SDRAM) | B(SDRAM) | B(SDRAM) | B(SDRAM) | B(SDRAM)
ddr_a15 | D3 | B(SDRAM) | B(SDRAM) | B(SDRAM) | B(SDRAM) | B(SDRAM) | B(SDRAM) | B(SDRAM) | B(SDRAM)
ddr_odt | G1 | B(SDRAM) | B(SDRAM) | B(SDRAM) | B(SDRAM) | B(SDRAM) | B(SDRAM) | B(SDRAM) | B(SDRAM)
ddr_d0 | M3 | B(SDRAM) | B(SDRAM) | B(SDRAM) | B(SDRAM) | B(SDRAM) | B(SDRAM) | B(SDRAM) | B(SDRAM)
ddr_d1 | M4 | B(SDRAM) | B(SDRAM) | B(SDRAM) | B(SDRAM) | B(SDRAM) | B(SDRAM) | B(SDRAM) | B(SDRAM)
ddr_d2 | N1 | B(SDRAM) | B(SDRAM) | B(SDRAM) | B(SDRAM) | B(SDRAM) | B(SDRAM) | B(SDRAM) | B(SDRAM)
ddr_d3 | N2 | B(SDRAM) | B(SDRAM) | B(SDRAM) | B(SDRAM) | B(SDRAM) | B(SDRAM) | B(SDRAM) | B(SDRAM)
ddr_d4 | N3 | B(SDRAM) | B(SDRAM) | B(SDRAM) | B(SDRAM) | B(SDRAM) | B(SDRAM) | B(SDRAM) | B(SDRAM)
ddr_d5 | N4 | B(SDRAM) | B(SDRAM) | B(SDRAM) | B(SDRAM) | B(SDRAM) | B(SDRAM) | B(SDRAM) | B(SDRAM)
ddr_d6 | P3 | B(SDRAM) | B(SDRAM) | B(SDRAM) | B(SDRAM) | B(SDRAM) | B(SDRAM) | B(SDRAM) | B(SDRAM)
ddr_d7 | P4 | B(SDRAM) | B(SDRAM) | B(SDRAM) | B(SDRAM) | B(SDRAM) | B(SDRAM) | B(SDRAM) | B(SDRAM)
ddr_d8 | J1 | B(SDRAM) | B(SDRAM) | B(SDRAM) | B(SDRAM) | B(SDRAM) | B(SDRAM) | B(SDRAM) | B(SDRAM)
ddr_d9 | K1 | B(SDRAM) | B(SDRAM) | B(SDRAM) | B(SDRAM) | B(SDRAM) | B(SDRAM) | B(SDRAM) | B(SDRAM)
ddr_d10 | K2 | B(SDRAM) | B(SDRAM) | B(SDRAM) | B(SDRAM) | B(SDRAM) | B(SDRAM) | B(SDRAM) | B(SDRAM)
ddr_d11 | K3 | B(SDRAM) | B(SDRAM) | B(SDRAM) | B(SDRAM) | B(SDRAM) | B(SDRAM) | B(SDRAM) | B(SDRAM)
ddr_d12 | K4 | B(SDRAM) | B(SDRAM) | B(SDRAM) | B(SDRAM) | B(SDRAM) | B(SDRAM) | B(SDRAM) | B(SDRAM)
ddr_d13 | L3 | B(SDRAM) | B(SDRAM) | B(SDRAM) | B(SDRAM) | B(SDRAM) | B(SDRAM) | B(SDRAM) | B(SDRAM)
ddr_d14 | L4 | B(SDRAM) | B(SDRAM) | B(SDRAM) | B(SDRAM) | B(SDRAM) | B(SDRAM) | B(SDRAM) | B(SDRAM)
ddr_d15 | M1 | B(SDRAM) | B(SDRAM) | B(SDRAM) | B(SDRAM) | B(SDRAM) | B(SDRAM) | B(SDRAM) | B(SDRAM)
ddr_dqm0 | M2 | B(SDRAM) | B(SDRAM) | B(SDRAM) | B(SDRAM) | B(SDRAM) | B(SDRAM) | B(SDRAM) | B(SDRAM)
ddr_dqm1 | J2 | B(SDRAM) | B(SDRAM) | B(SDRAM) | B(SDRAM) | B(SDRAM) | B(SDRAM) | B(SDRAM) | B(SDRAM)
ddr_dqs0 | P1 | B(SDRAM) | B(SDRAM) | B(SDRAM) | B(SDRAM) | B(SDRAM) | B(SDRAM) | B(SDRAM) | B(SDRAM)
ddr_dqsn0 | P2 | B(SDRAM) | B(SDRAM) | B(SDRAM) | B(SDRAM) | B(SDRAM) | B(SDRAM) | B(SDRAM) | B(SDRAM)
ddr_dqs1 | L1 | B(SDRAM) | B(SDRAM) | B(SDRAM) | B(SDRAM) | B(SDRAM) | B(SDRAM) | B(SDRAM) | B(SDRAM)
ddr_dqsn1 | L2 | B(SDRAM) | B(SDRAM) | B(SDRAM) | B(SDRAM) | B(SDRAM) | B(SDRAM) | B(SDRAM) | B(SDRAM)
ddr_vref | J4 | B(SDRAM) | B(SDRAM) | B(SDRAM) | B(SDRAM) | B(SDRAM) | B(SDRAM) | B(SDRAM) | B(SDRAM)
ddr_vtp | J3 | B(SDRAM) | B(SDRAM) | B(SDRAM) | B(SDRAM) | B(SDRAM) | B(SDRAM) | B(SDRAM) | B(SDRAM)
ddr_strben0
ddr_strben1
AIN7 | C9 | GP(ADC) | GP(ADC) | GP(ADC) | GP(ADC) | GP(ADC) | GP(ADC) | GP(ADC) | GP(ADC)
AIN6 | A8 | GP(ADC) | GP(ADC) | GP(ADC) | GP(ADC) | GP(ADC) | GP(ADC) | GP(ADC) | GP(ADC)
AIN5 | B8 | GP(ADC) | GP(ADC) | GP(ADC) | GP(ADC) | GP(ADC) | GP(ADC) | GP(ADC) | GP(ADC)
AIN4 | C8 | GP(ADC) | GP(ADC) | GP(ADC) | GP(ADC) | GP(ADC) | GP(ADC) | GP(ADC) | GP(ADC)
AIN3 | A7 | L(Touch) | L(Touch) | L(Touch) | L(Touch) | L(Touch) | L(Touch) | L(Touch) | L(Touch)
AIN2 | B7 | L(Touch) | L(Touch) | L(Touch) | L(Touch) | L(Touch) | L(Touch) | L(Touch) | L(Touch)
AIN1 | C7 | L(Touch) | L(Touch) | L(Touch) | L(Touch) | L(Touch) | L(Touch) | L(Touch) | L(Touch)
AIN0 | B6 | L(Touch) | L(Touch) | L(Touch) | L(Touch) | L(Touch) | L(Touch) | L(Touch) | L(Touch)
VREFP | B9 | L(Touch) | L(Touch) | L(Touch) | L(Touch) | L(Touch) | L(Touch) | L(Touch) | L(Touch)
VREFN | A9 | L(Touch) | L(Touch) | L(Touch) | L(Touch) | L(Touch) | L(Touch) | L(Touch) | L(Touch)
iforce
vsense
testout | A3
Note: colored blocks show changes from rev. 1.0 GP daughterboard
Key: | B | Base Board
| GP | GP Daughterboard
| L | LCD Board
| C | COM Board